## Sheet1
序号 | 标的物名称 | 规格/型号 | 材质 | 数量 | 单位
1 | 可燃气体报警仪 | MOT200-11-EX，检测气体：乙醇 测量范围：0-100%LEL | —— | 2 | 个
2 | 便携式四合一气体检测仪 | 甲烷，氧气，一氧化碳，硫化氢 扩散式 参考型号：K-400A | —— | 1 | 个
3 | 氧气分析仪控制器 | AG210 配备安装连接件 | —— | 7 | 个
4 | 有毒气体探测器 | 气体类型：氧气 测量范围：0〜25%VOL 报警设置：低限19.5%VOL 高限23.5%VOL 工作电源：DC24V 显示方式：带显示及本地声光报警 输出信号：4〜20mA 环境温度：-40℃－70℃ 相对湿度：＜95% 防爆方式：隔爆型 防爆等级：Ex d II C T6 GB 防护等级：IP66 参考型号：ASD5300CI | —— | 31 | 个
5 | 可燃气体气体控制器 | DX777（2017） 信号板型号：ES2000（2017 V0.3）尺寸现场核实 | —— | 5 | 个
6 | 粉尘报警控制器 | dIICT6 4~20mA 三线制 带LED数显 带声光报警 介质:小麦面粉 | —— | 2 | 个
7 | 粉尘报警控制器 | 供电:220VAC 壁挂式 输入:4-20mA 声光报警 带RS485通讯接口 1控2 | —— | 1 | 个
8 | CPU线路板 | XPD0011-A2 | —— | 1 | 个
9 | CPU线路板 | XPD0043-A2AA00 | —— | 1 | 个
10 | DSC传感器 | XPD0044-FAAAA00 | —— | 3 | 个
11 | 预防大板 | 71222996 | —— | 5 | 个
12 | DSC传感器 | XPD0012-F1 | —— | 3 | 个
13 | 输出线路板 | XPD0015-AA00 | —— | 1 | 个
14 | 显示屏线路板 | XPD0024-AC00 | —— | 1 | 个
15 | 可燃气体探测器 | 气体类型：：氢气 工作电源：DC24V 显示方式：带显示及本地声光报警 输出信号：4~20mA 环境温度：-40℃－70℃ 相对湿度：＜95% 防爆方式：隔爆型 防爆等级：Ex d II C T6 GB 防护等级：IP66 参考型号：FH100A-H2 | —— | 1 | 个
16 | 便携式四合一气体检测仪 | 检测气体:甲烷、氧气、一氧化碳、硫化氢 防爆等级:Exib II C T4 GB 防护等级:IP65 泵吸式 | —— | 1 | 个
17 | 便携式气体检测仪 | 检测气体:甲烷 防爆等级:ExibII CT4 GB 防护等级:IP65泵吸式 | —— | 1 | 个
18 | 膜套件 | 10078261 ODO CAP H4 | —— | 1 | 个
19 | 便携式气体检测仪 | 检测气体：氢气 防爆等级：EXibⅡCT4 防护等级：IP65 扩散式 | —— | 2 | 个
20 | 便携式气体检测仪 | 检测气体：乙酸乙酯 防爆等级：EXibⅡCT4 防护等级：IP65 扩散式 | —— | 2 | 个
21 | 便携式气体检测仪 | 检测气体：正己烷 防爆等级：EXibⅡCT4 防护等级：IP65 扩散式 | —— | 2 | 个
22 | 便携式气体检测仪 | 检测气体：硫化氢 防爆等级：EXibⅡCT4 防护等级：IP65 扩散式 | —— | 1 | 个