## Sheet2
维修明细表
项目名称：环保处理中心特殊废水池提升管路改造项目-进水泵维修 |  |  |  |  | 项目编号：DBZY/014-2026-BJ-GC0021
序号 | 标的物名称 | 规格/型号 | 维修明细 | 验收标准 | 数量 | 单位 | 备注
1 | 进水泵 | IHF125-100-250 | 现状：泵体腐蚀，不能盘车。 维修内容： 1.拆检，更换机封、更换静环压盖、油室清淤。 2.叶轮需更换为直径260mm。 3.组装后动平衡测试。 | 验收标准：恢复泵体正常使用功能，运行后无异响，无震动，满足生产要求，流量>80m/h，扬程≥18m。 | 4 | 台 | 环保处理中心
2 | 进水泵 | 100FP-20 | 现状：泵体腐蚀，不能盘车。 维修内容： 1.拆检，更换机封、更换泵壳外盖、油室清淤。 2.更换叶轮。 3.组装后动平衡测试。 | 验收标准：恢复泵体正常使用功能，运行后无异响，无震动，满足生产要求。 | 4 | 台 | 环保处理中心