## Sheet2
序号 | 标的物名称 | 规格/型号 | 数量 | 单位
1 | 温控表 | SG-414-复合 | 2 | 个
2 | 有纸记录仪 | HR1005，准确度0.2%，5路万能输入，智能小长图-复合 | 2 | 个
3 | 压力变送器 | 带屏显PCM300-30408，输出 4-20mA，精度0.5%FS,24VDC供电 参考型号：PWQX600-PCM300-30408 | 1 | 个
4 | 温度传感器 | Pt100，单芯，量程0-450℃，探头直径φ5mm，线长5米 参考型号：WZP-035/5 材质：复合 | 12 | 个
5 | 压力传感器 | 1200BG6A002A3UA，电压：7～35V/DC，输出：4～20mA，量程：-1～3bar/材质：复合 | 1 | 个
6 | 不锈钢耐震压力表 | 0-1Mpa，螺纹M14*1.5 参考型号：YTNH-60 材质：S30408 | 2 | 个
7 | 电导率探头 | 8221S，SN5479，93161500，过程连接：1.5" 卫生卡盘连接尺寸 50.5mm；电气连接：M12×5 针公头；工作温度：-20°C ~ +150°C（可承受 SIP/CIP 灭菌）测量范围：0.05–20 μS/cm/材质复合。 | 1 | 个
8 | 压力传感器 | S-20+990.22 0-1MPa 4-20ma 8-35V 卡盘式/材质：S30408 | 2 | 个
9 | 温控仪 | TK4H-T4RN，材质：复合 | 3 | 个
10 | 不锈钢耐震电接点压力表 | 0-1MPa ,径向连接M20*1.5外螺纹 参考型号：YNXC-100BF-304不锈钢+铁+铜等 | 2 | 个
11 | 数显温控仪 | XMTD-7412 分度号：Pt100-组合件 | 3 | 个
12 | 压力变送器 | 量程范围：0-1.6MPa,输出信号：4-20mA,螺纹接口：M20*1.5,精确度：0.5，防爆EXiaIIC T4/T6，带显示 参考型号：FB0803ERM3-组合件 | 2 | 个
13 | 电磁流量计 | 电流输出(4-20)mA,脉冲输出：1KHz/100%,Tmax:120℃，满意流量：100m3/h,流量范围：（14-140）m3/h，准确度等级：0.3级 12-24VDC(-55%/+30%)12W，浸润材料：PFA/Ta DN100 mm/4inch pmax: 1.6MPa 法兰连接 PN16 长度：235mm 参考型号：KROHNE,OPTIFLUX4300C,CG30081100 | 1 | 个
14 | 雷达液位计 | PS6X.2SWXXBXATADXHACXXXXXX安装形式：法兰安装法兰DN125-组合件 | 1 | 个
15 | 雷达液位计 | VEGAPULS31-组合件 | 1 | 个
16 | 锥型液位传感器 | 外形尺寸：72*11*11mm 温度：-25-80℃材质：PEEK+316L(螺纹M12*1) 电流：0.1A 连接方式：接插件型，参考型号：WKC1204-NP（常开）-组合件 | 2 | 个
17 | 水位控制盒 | 电压：220V 电流：1A 防护等级：IP65 尺寸：149*97*40mm 参考型号：型号：WWC101/202 -组合件 | 1 | 个
18 | 铠装热电阻 | 规格：L=260*100mm分度号：Pt100精度：A级 温度：0-450℃ 防爆等级：EXdⅡCT4 管壁式L型 参考型号：WZPK-148 -组合件 | 5 | 个
19 | 磁翻板液位计 | 输出：4-20mA 电源：24VDC 量程：1200mm 法兰间距：1100mm 法兰尺寸：DN25 带远传 材质：304-组合件 | 1 | 个
20 | 一体化温度变送器 | 量程0-150℃,探头直径：6mm；探头插入长度：200mm；连接形式：活接M33*1.5内螺纹，外螺纹1/2-150；材质：304；输出：4-20ma；电源：24VDC；精度：0.2%；防护等级：IP66；本安防爆 建议品牌：天津中环、上自仪、天康、川仪 参考型号：ZHRT0B-B3802H/G1P1TAS22/16A0 -组合件 | 4 | 个
21 | 一体化温度变送器 | 量程0-200℃，探头直径：6mm；探头插入长度：200mm；连接形式：活接M33*1.5内螺纹，外螺纹1/2-150；材质：304；输出：4-20ma；电源：24VDC；精度：0.2%；防护等级：IP66；本安防爆 建议品牌：天津中环、上自仪、天康、川仪 参考型号：ZHRT0B-B3802H/G1P1TAS22/16A0 -组合件 | 4 | 个
22 | 一体化温度变送器 | 量程0-300℃,探头直径：6mm；探头插入长度：200mm；连接形式：活接M33*1.5内螺纹，外螺纹1/2-150；材质：304；输出：4-20ma；电源：24VDC；精度：0.2%；防护等级：IP66；本安防爆 建议品牌：天津中环、上自仪、天康、川仪 参考型号：ZHRT0B-B3802H/G1P1TAS22/16A0 -组合件 | 3 | 个
23 | 不锈钢耐震压力表 | 0-1.6MPa 螺纹M20*1.5 参考型号：YTNH-100 -组合件 | 20 | 个
24 | 磁翻板液位计 | 介质：甲醇，氯化氢，上下连接DN80法兰,法兰距645mm。排污阀为钢衬四氟材质，外部S30408不锈钢，内衬防腐材料 材质：复合材质 | 2 | 个
25 | pH分析仪 | CCT-8301A 90*90mm 材质：复合材质 | 1 | 个
26 | 玻璃板式液位计 | 连接法兰为DN25不锈钢法兰，法兰间距1米 压力 1.6Mpa 材质：复合材质 | 3 | 个
27 | 玻璃板式液位计 | 连接法兰为DN20不锈钢法兰，法兰间距0.9米 压力 1.6Mpa 材质：复合材质 | 2 | 个
28 | 金属浮子流量计 | 上进下出，准确度等级：1.5级，数显显示，带外部清零按钮，流量单位L、计量小数点可自由设置，带输出信号4~20mA，供电电压：24V，连接方式：卡盘连接，管径φ32mm，卡盘外径50.5mm，介质：一级水，介质温度：5~40℃，工作温度：10~60℃，防爆等级：ExdIIBT4-S30408不锈钢，参考型号：H250/F/M40/ESK4A32C 建议品牌：科隆、E+H、罗斯蒙特 | 1 | 个
29 | pH电极保护套 | 内螺纹尺寸：PG13.5mm通用型电极护套长度140mm，法兰尺寸：DN50，法兰厚度18mm-PTFE铁氟龙 | 1 | 个
30 | 不锈钢耐震隔膜压力真空表 | -0.1-0.5Mpa，50.5mm快接卡盘连接 参考型号：YTNHP-60BF-复合 | 2 | 个
31 | 不锈钢压力表 | 0-1MPa 参考型号：YTH-60（复合） | 10 | 个
32 | 压力变送器 | 量程范围：最大量程 0～186.8kPa； 使用量程 0～0.1MPa（0～100kPa） 精度等级：±0.2% FS 过程连接：DN50 中心孔距：125mm 显示要求：支持小数点后四位显示 配线配置：标配 1.5m 连接线缆 接液膜片材质：钽（Ta） 外壳 /差压 主体材质：复合材质 参考型号：WT3000TG-7S22C1B00CIM3 | 2 | 个
33 | 温度传感器 | 测量范围：0-400℃ 精度：0.5％FS 分度号：Pt100 测量杆粗：φ8 测量杆长：L=180mm 测量杆扣为φ16 不需要带显示 参考型号：SHT-139（复合） | 4 | 个
34 | 一体化温度变送器 | 0-150℃ L=1900m 带数字显示 卡套式螺纹连接 M27*2外螺纹 参考型号：SBWZ-2460 材质：复合 | 5 | 个
35 | 一体化温度变送器 | 0-150℃ L=1700mm 带数字显示 卡套式螺纹连接 M27*2外螺纹 参考型号：SBWZ-2460 材质：复合 | 5 | 个
36 | 温度控制仪 | 规格型号：XMT-JK408 系列、输出4～20mA 多路微电脑温度控制仪 材质：复合 | 4 | 个
37 | 智能PID温控仪 | 精度：0.5%、Ac220V/50Hz 输入：PT100 输出：SSR 参考型号：ZWP-XMT802 材质：复合 | 2 | 个
38 | 一体化温度变送器 | 测温元件：Pt100/1600mm 测量范围：-30~100℃防爆标志：iaⅡCT4供电电压：24VDC输出信号：4~20mA+Hart 参考型号：WZPBX-241 | 3 | 个
39 | 压力变送器 | 压力范围： -0.1-0MPa DN50 304法兰接口，陶瓷膜片，电气接口：M20*1.5mm，电源24V，带显示屏，防爆等级本安防爆:iaⅡCT6；接线盒防护等级，IP65；小数点后显示3位数，参考型号：TWT-2188LT -S30408 | 5 | 个
40 | 远传磁翻板液位计 | 1) 介质、材质：盐酸、S30408 2) 量程：0～1500mm 3) 安装方式、尺寸 法兰尺寸、标准：侧装DN50活法兰连接 法兰间距1500mm 4) 工作温度： 常温 5) 工作压力： 常压 6) 带远传（4~20mA）、报警： 是 7) 带排污阀： 底部带法兰球阀 8) 特殊要求：接线方式下接线 带防腐 9）密度：1.12 | 3 | 个
41 | 压力表 | 法兰接口DN50 压力0-0.6MPa 参考型号：HRYTNHP-100MF/PTFE -PE | 10 | 个
42 | 真空压力表 | DN50 钽膜片，压力 -0.1-0MPa 参考型号：TWT-2188LT-S30408 | 5 | 个
43 | 安全栅 | KCD2-STC-Ex1复合材料 | 5 | 个
44 | 单法兰液位变送器 | 法兰接口DN20；电气接口M20*1.5，24V；量程0-1000mm；温度0-50℃；陶瓷膜片，带显示-30408+复合材质 | 5 | 个
45 | 安全栅 | TM5043-PAA | 20 | 个
46 | 磁性浮子液位计 | 511ZA/GIII,工作压力：1.6Mpa 工作温度：0-120℃ 介质密度：900Kg/m³连接规格DN20/PN1.6 安装距离：250mm 参考型号：UHZ-51 -S30408 | 1 | 个
47 | 磁性浮子液位计 | 长度：1400mm 工作压力：2.5Mpa 通径：20mm 工作温度：120℃ 介质密度：1.0g/cm³快接卡盘连接，卡盘外径50.5mm 参考型号：UHZ -S30408 | 1 | 个
48 | 转子流量计 | 2-20GPM/10-70LPM 参考型号：LZT-2520M-有机玻璃 | 2 | 个
49 | 双金属温度计 | 0~100℃，螺纹G1内丝 ，测温杆长210mm 参考型号：WSS-411 | 1 | 个
50 | YYF智能浮子流量计 | 测量介质：乙醇、水、其他杂质 温度：0-135℃ 工作压力：0.6MPa 密度：800kg/m³ 测量范围：0-5m³/h 带远传 | 1 | 个
51 | 磁线圈 | DRDCQ24 材质：复合材质 | 1 | 个
52 | 回流比控制器 | DR-HLB 材质：复合材质 | 1 | 个
53 | 一体化温度变送器 | L=350mm 0-150℃ 直径Ф10 卡套式螺纹连接 M27*2外螺纹，带表显 输出：4-20mA,电源24VDC，防爆等级：Exiallct4 防护等级：IP65 参考型号：SBWZ-2460-主体S30408 | 6 | 个
54 | 一体化温度变送器 | L=350mm -50-50℃ 直径Ф6 卡套式螺纹连接 M27*2外螺纹，带表显 输出：4-20mA,电源24VDC，防爆等级：Exiallct4 防护等级：IP65 参考型号：SBWZ-2460 -主体S30408 | 8 | 个
55 | 压力变送器 | 0~1MPa，精度等级0.075，输出4-20mA，DN50法兰接口带表显示、坦膜片（现场实测）-复合材料 | 11 | 个
56 | 压力变送器 | 0~1MPa，精度等级0.075，输出4-20mA，带表显示（现场实测）-复合材料 | 3 | 个
57 | 导波雷达液位计 | 量程：5000mm；供电24V；压力：常压；温度：常温；连接：DN50；输出：4~20mA；防爆等级：ExiaIICT4-复合材质 | 1 | 个
58 | 磁翻柱液位计 | 量程：1600mm；额定温度:130℃；介质密度：763~895kg/m3；额定压力：2.5MPa；法兰尺寸及密封面：DN25,凸面（M）ExiaIICT4 参考型号：型号：UHZ-519 C10LB25C2-1600 -复合材质 | 1 | 个
59 | 一体化温度变送器 | 测量范围：0~150℃；供电：24VDC；输出：4~20mA,带HART协议，两线制；带液晶显示表头；电气接口M20*1.5；防爆等级：iaIICT4；分度号：PT100；铠装芯体/抽芯式；保护管直径：φ12；插入深度：350mm;安装方式：固定法兰；DN25M凸面-复合材质 | 2 | 个
60 | 不锈钢耐震压力表 | 0-2.5MPa，径向，精度等级1.6级，螺纹M20*1.5 参考型号：YTN100H -304不锈钢 | 2 | 个
61 | 不锈钢耐震压力表 | 0-2.5MPa，轴向，精度等级1.6级,螺纹ZC1/4 参考型号：Y-60Z -304不锈钢 | 2 | 个
62 | 转速数字显示仪 | 显示屏长96mm，宽48mm 参考型号：XSM-CHGT1A1B2S2V1-(复合) | 5 | 个
63 | 多通道数显仪 | 显示屏长106mm，宽83mm 参考型号：XSDAL/A-H4RRRRT8A1A1A1A1B0S2V1-(复合) | 5 | 个
64 | 压力表 | 量程0-4MPa（0.4级精度）表盘60，适用介质：水，安装螺纹：2分外丝 带显示 安装方式：轴向安装 轴向带边 参考型号：SUX-YZ60-表盘材质304不锈钢 | 9 | 个
65 | pH电极 | CN11D-C1A2A05-（塑料） | 4 | 个
66 | 温控器 | JW701 FK02-M*AN 0-400℃，220 AC，50HZ/60HZ，复合材料 | 5 | 个
67 | 磁翻板液位计 | 法兰中心距3550mm（现场校尺），上下法兰DN80（PN16），带远传功能，介质甲醇，要求仪表防爆ExIIBT4，2线制，输出4-20mA，材质304，需要东北制药计控公司或市级以上检定机构证书。 | 1 | 个
68 | 雷达液位计 | FMR52-31DJ8/0(FMR52-NAACCABOCFK+AKNF)，带远传功能，介质甲醇，ExiaIICT6，2线制，输出4-20mA，喇叭 50mm/2", （-196-200）℃, DN50 PN16,304法兰，齐平式安装，带蓝牙调试，电缆密封套 M20, IP66 | 1 | 个
69 | 耐震压力表 | 量程0-6MPa，M14*1.5螺纹连接，轴向安装，轴向带边，参考型号：YN60ZT，复合材料 | 2 | 个
70 | 双法兰液位计 | 介质：甲醇 操作压力：-500~2000Pa 操作温度：-15-40℃ 介质密度：792 测量范围： 0-88.7KPa 测量精度：0.2% 输出信号：4-20mADC带HARPT协议 两线制 测量原理：电容式 电气接口尺寸：M20*1.5 安装形式：2"管安装 输出指示表：液晶显示 毛细管材质：316 毛细管长度：12M*2 毛细管填充材质：硅油 密封膜片材质：316L 法兰：HG/T20592-2009 PN16 DN80凸面 法兰材质：304SS 本体材质：316 防爆等级：本安防爆 iaIICT4 防护等级：IP67 | 1 | 个
71 | 高斯计 | YF-801EXP 1精度 | 1 | 个
72 | 温控仪 | XMT-FT9582DT | 1 | 个
73 | 温控仪 | XMT-B9211 | 1 | 个
74 | 温控仪 | XMTD-204分体继电器成套 | 1 | 个
75 | 温湿度控制器 | TEMI560 | 1 | 个
76 | 温度控制器 | DH700（输入类型Pt100） | 1 | 个