## Sheet1
附件：采购明细
序号 | 标的物名称 | 规格/型号 | 单位 | 数量 | 备注
1 | 变频器 | 6SE6430-2UD35-5FB0，输入：3AC,380-480V,104A,47-63HZ ,输出：3AC,110A，0-650HZ，55KW-复合 | 台 | 1 | 101分厂公用系统
2 | 变频器 | NE300-4T0015G | 台 | 1 | 101分厂公用系统
3 | 变频器 | CDE800-4T015G/018L | 台 | 1 | 104分厂磷钠混合分装岗位
4 | 变频器操作面板 | CANWORLD CDE350液晶显示面板LED+LCD双显示 | 台 | 2 | 104分厂磷钠混合分装岗位
5 | 变频器 | ATV610U55N4 5.5KW | 台 | 1 | 201分厂转化工段
6 | 变频器 | ATV610U30N4 3KW | 台 | 1 | 201分厂转化工段
7 | 变频器 | GD200A-018G/022P-4 18.5kw/22kw | 台 | 1 | 201分厂系列工段
8 | 变频器 | GD20-022G-4 22kW | 台 | 2 | 203分厂吡拉西坦
9 | 软启动器 | 3RW3026-1BB14 | 台 | 1 | 203分厂吡拉西坦
10 | 变频器控制盘 | ACS-CP-D | 台 | 6 | 204分厂左卡精制
11 | 软启动器 | CMC-022/3-MX | 台 | 2 | 205分厂一工段酯化
12 | 软启动器 | LSRQ6000-022 额定电压：AC380V 适配电机：22kW 额定频率：50Hz 额定绝缘电压：660V 额定电流：45A 额定冲击耐受电压：6kV | 台 | 8 | 205分厂一工段酯化