## Sheet2
明细
项目名称：2026年3、4材料采购计划-零星物资采购 |  |  |  | 项目编号：DBZY/014-2026-BJ-CG3040
序号 | 标的物名称 | 规格/型号（含材质） | 执行标准 | 数量 | 单位
1 | 支撑过滤纸板 | Φ400mm 厚度：3.2-3.6mm；滤速：20″-40″；湿耐破度：≥350kPa。（植物纤维基质） | GB4806.1 | 50 | 张
2 | 支撑过滤纸板 | scp-113k 圆1260-滤纸 | GB/2537-2010 | 100 | 个
3 | 食品级NORRES物料管 | 内径Φ100mm NORRES（355-0100-1001）-聚氨酯、铜 | TRBS 2153 | 30 | 米
4 | 食品级NORRES物料管 | 内径Φ65mm NORRES（355-0065-1001）-聚氨酯、铜 | TRBS 2153 | 30 | 米
5 | 食品级NORRES物料管 | 355-0050-1001 | TRBS 2153 | 50 | 米
6 | 食品级NORRES物料管 | 351-0038-1001 | TRBS 2153 | 30 | 米
7 | 高压油管 | 一端90°弯、一端直，承压28Mpa，长度3000mm，内螺纹直径16mm，接口：有O型圈，耐高温。 材质：复合 | GB/T 10826.4-2008 | 8 | 根
8 | 配液软管 | 型号：600mm，设备厂家圣戈班，材质：食品级硅胶 | ISO 1307 | 2 | 根
9 | 亚克力板 | 尺寸：800mm*1600mm；厚度约2mm，透明/材质：亚克力 | GB/T 7134-2008 | 2 | 张
10 | 钢化玻璃 | 高1300mm*宽750mm*厚8mm，开一个300mm*250mm方形孔，孔距离下部180mm，左200mm右250mm-钢化玻璃 | GB15763.2-2005 | 1 | 块
11 | 钢化玻璃 | 高1300mm*宽695mm*厚8mm-钢化玻璃 | GB15763.2-2005 | 1 | 块
12 | 减速机通气视油杯L型 | L型油杯M16外螺纹，油杯直径70mm,高65mm 材质：复合 | JB/T 7940.7-1995 | 5 | 个
13 | 骨架油封 | TG4 30*45*10-丁晴橡胶 | GB/T 13871.1-2022 | 6 | 个
14 | 骨架油封 | 55*75*8耐高温-组合件 | GB/T 3836.1-2000 | 10 | 个
15 | 骨架油封 | 110mm*140mm*13mm-氟橡胶 | —— | 2 | 个
16 | 骨架油封 | 95mm*120mm*12mm-氟橡胶 | —— | 2 | 个
17 | 骨架油封 | 110mm*145mm*12mm-氟橡胶 | —— | 4 | 个
18 | 骨架油封 | （45*65*10)-(氟胶) | GB/T 9877.2-1988 | 30 | 个
19 | 骨架油封 | 70*100*12（mm），橡胶复合材料 | GB/T 15242.1-2017 | 4 | 件
20 | 骨架油封 | 65×80×10（mm），橡胶复合材料 | GB/T 15242.1-2017 | 2 | 个
21 | 地弹簧 | H-220B-普通结构钢 | GB/T2697-2024 | 2 | 个
22 | 封箱钉 | 3518*0.9（1600*10盒/箱）-铁 | GB/T3826-1999 | 60 | 箱
23 | 手动封箱封口机 | HB3518-铁、复合 | GB4706.1-2005 | 1 | 个
24 | 气动封箱机配件（窝旋弹簧） | A00103401-弹簧钢 | JB/T6654-1993 | 2 | 个
25 | 卫生级快装盲板 | 规格：Φ51mm 材质：不锈钢304 | GB/T24593-2022 | 15 | 个
26 | 气动封箱机 | 型号：ADCSY-19-35，材质：复合 | GB/T 14038-2008 | 3 | 个
27 | 手压式塑料薄膜封口机 | FS-500-组合件 | GB/T 23510-2009 | 1 | 个
28 | 链条 | 链条 材质：Q235 | JB/T 13517-2018 | 16 | 米
29 | 洗眼器 | 加厚不锈钢304，双进水款，上冲淋和洗眼功能，带标识牌，加厚底座，排水口带排水管至地漏-S30408 | —— | 13 | 套
30 | 塑封机 | 塑封宽度320mm（A4幅面）（复合材质） | 符合出厂报告性能的执行标准 | 1 | 台
31 | 高压洗地水枪 | 40节动力+高能电池 | 厂家标准 | 1 | 个
32 | 碟片弹簧 | 40mm×20.5mm×2mm-弹簧钢 | GB/T1972.2-2023 | 200 | 个
33 | 电子秤地脚 | M10×Φ50-碳钢、复合 | GB/T799-2020 | 20 | 个
34 | 弹片 | 厚0.2mm*宽100mm/材质：高纯钛（TA2/Grade2） | GB/T 1805-2021 | 2 | 米
35 | 门铰式回风口（带滤网） | 1020*540mm-ABS塑钢等 | JG/T14-2010 | 1 | 个
36 | 40L气瓶固定架 | 长：115 cm，宽：31cm，高：100cm,进口：27cm； | iso9001:2015 | 1 | 组
37 | 修补环 | 内径55mm*30mm-45#钢 | ISO 3547-1:2006 | 5 | 个
38 | 挡鼠板 | 长940mm，高550mm，厚40mm，带墙体固定卡槽（导轨），配套膨胀塞和螺丝，带警示反光条，带三角防绊倒警示标识-铝合金 | —— | 1 | 块
39 | 四氟卡套螺母 | 螺帽直边外径19mm，内螺纹1/2英寸，卡套内径φ8mm，温度范围0~110℃，工作温度≤1.0MPa-聚四氟乙烯 | —— | 20 | 套
40 | 四氟弯通接头 | φ14*φ14，卡套形式连接-聚四氟乙烯 | —— | 20 | 个
41 | 铜套/铜箍卡件 | （内径15mm，宽度6.5mm）-（铜） | GB/T16823.2-1997 | 20 | 个
42 | 链轮 | 06B，14齿，内孔15mm，键槽6*2.8mm，整体厚20mm，齿厚5.2mm，齿轮外径46.3mm，台外径29mm，双顶丝M3，齿需进行淬火处理/材质：45号钢 | GB/T 10095.2-2022 | 2 | 个
43 | 铝扣板通风口 | 300mm*600mm，回形款式，加厚，约重250g，哑光白/材质：铝合金 | GB/T 307.1-2017 | 4 | 个
44 | 生料带 | 0.2mm厚，25mm宽，无油，无塑料轴-聚四氟乙烯材质 | QB/T4008-2022 | 320 | 卷
45 | 氩气表 | 规格：氩气瓶使用，防摔YQAR-731L,带流量计 材质：铜 | JB/T 9271-1999 | 1 | 个
46 | 吸箱海绵 | 规格：1000mm*1000mm 黑色单侧带胶，厚度20mm，材质：海绵 | GB/T 10802-2006 | 1 | 张
47 | 矿棉板 | 603*603*14mm ——矿棉 | iso9001:2015 | 20 | 块
48 | 四氟盘根 | 6mm*6mm -PTFE | GB/T 23262-2023 | 10 | 米
49 | 四氟盘根 | 4mm*4mm -PTFE | GB/T 23262-2023 | 10 | 米
50 | 暖气方管盖板 | 内径60mm*60mm-PE | —— | 300 | 个
51 | 水带 | DN50、带宽103mm 50米长1根，见转化材料附图8-涤纶 | GB/T 6246-2011 | 50 | 米
52 | 四氟密封胶条 | 6mm*2.5mm*15米-聚四氟乙烯 | —— | 4 | 卷
53 | 矿棉板 | 595mm*595mm*10mm-岩棉 | —— | 50 | 块
54 | 铁丝（镀锌线） | 8号线 | GB/T 343-2013 | 50 | KG
55 | 水泥 | 水泥425 | GB 175-2023 | 20 | 袋
56 | 油浸石棉盘根 | 10mm*10mm-油浸石棉 | JC/T 1019-2006 | 10 | kg
57 | 油浸石棉盘根 | 16mm*16mm-油浸石棉 | JC/T 1019-2006 | 10 | kg
58 | 油浸石棉盘根 | 20mm*20mm-油浸石棉 | JC/T 1019-2006 | 5 | kg
59 | 氧气表（氧气减压器） | （YQY-08II 0-4MPa 带减压阀）-（铜） | GB 20262-2006 | 1 | 个
60 | 乙炔减压器 | YQE-213​ |  | 2 | 个
61 | 压缩空气减压阀 | （QTY-40）-（金属，复合） | JBZQ4563-1997 | 5 | 个
62 | 直通式水流指示器 | （DN20）-(304) | GB 5135.7-2018 | 10 | 个
63 | 直通式水流指示器 | （DN25）-(304) | GB 5135.7-2018 | 10 | 个
64 | 消防水带接口 | DN65（2.5寸）快开内扣式接头（国标GB 12514）带胶垫，耐压，公母配合，复合材料 | 国标GB 12514 | 30 | 个
65 | 水带 | 4寸高压耐磨、防晒、抗老化，远程输送，介质污水，1捆50米或60米，两头带快接头 | —— | 600 | 米
66 | 水带 | 3寸高压耐磨、防晒、抗老化，远程输送，介质污水，两端带接头，1捆50米或60米 | —— | 300 | 米
67 | 高压涂塑水带 | 2.5寸高压耐磨、防晒、抗老化，远程输送，介质污水，两端带接头，1捆50米或60米，两头带快接头 | —— | 600 | 米
68 | 氢气减压阀 | YQQ-370，6-25MPa | —— | 2 | 个
69 | 圆顶喷花洒 | 10英寸，接口4分内丝，增压型—复合材质 | GB/T23447-2009 | 30 | 个
70 | 淋浴花洒分水器 | 进水内丝4分、上出水外丝6分、侧出水外丝4分-铜制 | GB28378-2020 | 10 | 个
注：标的物名称及规格型号等信息若不准确请供应商将表中信息进行调整。
注意事项 | 需方建议
交货方式 | 1.合同签订后40日内将全部标的物交付至甲方指定地点 2.运输方式：汽运；标的物运输费用和风险由乙方承担。
结算方式、付款期限及质保期 | 1.货到付款。甲方收到标的物并验收合格后，双方进行结算，乙方按结算金额开具增值税专用发票，甲方收到发票后10日开始付款至结算金额的100%，质保期（从标的物经甲方验收合格之日起计算）为3个月。 2.付款方式：甲方以甲方付款日至汇票到期日不低于六个月期限的银行承兑汇票向乙方支付结算货款。双方协商一致，甲方支付以甲方付款日至汇票到期日低于六个月期限银行承兑汇票或电汇，乙方应向甲方支付贴息费用，计算贴息费用的利率按甲方财务每月公布贴息利率为准。贴息费用以电汇方式于甲方付款前汇至甲方账户。 3.质保期内如有质量问题，乙方免费更换。
履约保证金 | 合同金额大于1万元，合同签订后15日内，乙方应以银行电汇方式向甲方交纳合同总金额的10%作为合同履约保证金，逾期未交纳视为违约，乙方应承担逾期违约金（履约保证金总额0.5%每日计取），直至履约保证金足额交纳。乙方未交纳履约保证金前，甲方有权不支付合同价款。履约保证金（剩余部分）在标的物验收合格后30日内退还，不计息。
采购员：马千驰 |  | 联系电话：16609808950 |  |  | 邮箱：maqianchi@nepharm.com.cn