## Sheet2
序号 | 标的物名称 | 规格/型号 | 材质 | 数量 | 单位 | 质量标准
1 | PPR管 | 4分DN15（冷水） | PPR | 12 | 米 | GB/T18742.1-2017
2 | PPR90°弯头 | Φ20 90° | PPR | 4 | 个 | GB/T18742.3-2017
3 | PPR内丝直接 | 4分DN15 | PPR | 2 | 个 | GB/T18742.3-2017
4 | UPVC对夹气动蝶阀 | DN50，盘直径160mm，内径56mm，厚度40mm，孔数4，密封圈：EPDM，双作用气动阀，最大工作压力0.6MPa，包含执行机构 | UPVC | 1 | 个 | GB/T 26144-2010
5 | UPVC管 | DN50（PN16) 工业级 | UPVC | 28 | 米 | GB/T 5836.2-2006
6 | UPVC三通 | DN50（PN16) 工业级 | UPVC | 1 | 个 | GB/T 5836.2-2006
7 | 气动隔膜阀（阀体+气缸 ） | 阀体型号:DN40 PN10 材质：PVC-U 阀体长度:155mm、螺纹连接、常闭、双由令，双层磨片PTEF+EPDM 气缸压力0-6bar 气缸和阀体与阀头/控制器（burkert 8697-00-Z2-PX03）配套。 | —— | 5 | 个 | ——
8 | CPVC直接 | DN50（外径63）16kg | CPVC | 6 | 个 | GB/T 18998.2-2022
9 | PSP管 | φ63mm*5.0mm | PSP | 24 | 米 | GB/T 43852-2024
10 | PSP法兰接头 | φ63 | PSP | 10 | 个 | ——
11 | PSP过渡接头 | φ63 | PSP | 40 | 个 | ——
12 | FRPP升降式止回阀 | DN65，长度290mm，四孔，螺栓孔距125mm | FRPP | 2 | 个 | ——
13 | 增强聚丙烯管 | φ110×13.3；PN10 | FRPP | 70 | 米 | HG 20539-1992
14 | FRPP弯头 | φ110 | FRPP | 15 | 个 | HG 20539-1992
15 | 增强聚丙烯三通 | φ110 | FRPP | 2 | 个 | HG 20539-1992
16 | PSP法兰 | φ63 | PSP | 10 | 个 | ——
17 | 增强聚丙烯法兰 | DN100；PN10 | FRPP | 30 | 片 | HG 20539-1992
18 | UPVC管 | DN100 PN1.0 | UPVC | 30 | 米 | GB/T 5836.2-2006
19 | PP法兰球阀 | φ90白色 | PP | 5 | 个 | GB/T 37842-2019
20 | PP法兰球阀 | φ63白色 | PP | 10 | 个 | GB/T 37842-2019
21 | PP法兰球阀 | φ75白色 | PP | 5 | 个 | GB/T 37842-2019