## Sheet1
序号 | 标的物名称 | 规格/型号 | 材质 | 数量 | 单位
1 | 电动调节阀机构 | DL-VII-4，电压220V，额定电流≤0.1A，输出扭矩8N·m，运行时间23s | —— | 2 | 2
2 | 蒸汽调节阀定位执行器 | 品牌:COSYS，型号：EPR100D-000-SA02-01-04-D，信号：4-20mA，最大输入压力：7bar，供电：24V | —— | 1 | 1
3 | 卫生级气动隔膜阀 | G681F-16RL DN40，双膜片EPDM+PTFE 远安，快装连接，介质：注射用水、纯蒸汽，耐150℃高温，常闭，快接卡盘间距180mm-S31603不锈钢+EPDM+PTFE | —— | 8 | 8
4 | 气动超薄球阀（含气动执行器） | IQ41F，温度180℃，通径25mm，常闭-S30408不锈钢 | —— | 1 | 1
5 | 气动焊接隔膜阀上阀体（含膜片） | DN15、650 15D59345A10T1 1536-S31603不锈钢+EPDM+PTFE等，盖米 | —— | 2 | 2
6 | 智能阀门定位器 | 6DR5010-0NN0-0AA0 | —— | 3 | 3
7 | 不锈钢快装气动蝶阀 | 管径φ101.6mm 卡盘：119mm S30408 带接近开关，带反馈 无气源关闭状态-S30408 | —— | 3 | 3
8 | 气动法兰球阀 | Q641F-16RL DN100-S31603 | —— | 4 | 4
9 | 对夹气动开关蝶阀 | D671FG-16RL DN100 316L手自一体、气源接口1/4NPT接φ8×1不锈钢管 电气接口M20*1.5、24VDC本安防爆电磁阀(ASCO8531B401MO)电磁阀线圈(ASCO线圈JPIS8003B304 防爆等级Ex ia IIC T6 Ga\防护等级IP67)、8VDC开关限位反馈(沃泰克UM-130114TS含两个NJ2-V3-N接近开关 防爆等级：Ex ia IIC T6\防护等级IP67）-S31603 | —— | 3 | 3
10 | 对夹气动开关蝶阀 | D671FG-16RL DN80 316L手自一体、气源接口1/4NPT接φ8×1不锈钢管 电气接口M20*1.5、24VDC本安防爆电磁阀(ASCO8531B401MO)电磁阀线圈(ASCO线圈JPIS8003B304 防爆等级Ex ia IIC T6 Ga\防护等级IP67)、8VDC开关限位反馈(沃泰克UM-130114TS含两个NJ2-V3-N接近开关 防爆等级：Ex ia IIC T6\防护等级IP67）-S31603 | —— | 2 | 2
11 | 防爆智能电气阀门定位器 | 规格型号：SIPART PS2 防爆标志：EXiaIIC T4/T6 Gb | —— | 2 | 2
12 | 不锈钢气动碟阀（带气缸） | 型号：ZSHWE-16K DN65 公称压力：1.6 流量特性：等百分比 额定转角：90℃ 阀体材质：CF8 阀芯材质：CF8，阀座材质：304+STL，额定流量系数：1150，输入信号：开关型，气源压力：0.5MPa (本安防爆) | —— | 2 | 2
13 | 不锈钢气动碟阀（带气缸） | 型号：ZSHWE-16K DN100 公称压力：1.6 流量特性：等百分比 额定转角：90℃ 阀体材质：CF8 阀芯材质：CF8，阀座材质：304+STL，额定流量系数：1150，输入信号：开关型，气源压力：0.5MPa (本安防爆) |  | 2 | 2
14 | 气动单座调节阀（截止阀） | DN50/304、长：135mm、介质：乙二醇（腐蚀）、流量： 7-14m³/h、温度：-15~-5 ℃填料材质：聚四氟乙烯、气开、智能型、信号4～20mADC、本安防爆：iaⅡCT4、气源连接： 导线接口M20×1.5、带配对法兰、紧固件及空气过滤减压阀（带气动执行器及带西门子阀门定位器） |  | 1 | 1
15 | 气动控制蝶阀 | 蝶阀：DN65、ZSHWE-16K 阀体材质：WCB 阀芯材质：CF8 输入信号：开关型 泄漏等级：V1 温度：-20-230℃ 气源压力：0.5MPa 密封：聚四氟乙烯（现场确认） |  | 3 | 3
16 | 气动法兰球阀 | Q641F-16RL DN100单作用球阀、材质316L 、 阀体长305mm、软密封（四氟）防爆标志：EXia11CT6（本安型） |  | 3 | 3
17 | 电动执行器 | ZAJ-3、电压220V、功率7W、行程转角：90℃ | —— | 6 | 6
18 | 气动蝶阀阀体 | 型号：D671X-16RL DN100 1.6MPa 连接杆：11*11mm，阀头连接法兰眼距70mm -S31603 | —— | 6 | 6
19 | 气动蝶阀阀体 | 型号：D671X-16RL DN65 1.6MPa 连接杆：11*11mm，阀头连接法兰眼距100mm -S31603 | —— | 6 | 6
20 | 气动蝶阀阀体 | 型号：D671X-16RL DN80 1.6MPa 连接杆：11*11mm，阀头连接法兰眼距70mm -S31603 | —— | 8 | 8
21 | 气动蝶阀阀体 | 型号：D671X-16P DN65 1.6MPa 连接杆：11*11mm， 不锈钢硬密封，耐高温200℃，-S30408 | —— | 4 | 4
22 | 气动蝶阀阀体 | 型号：D671X-16RL DN65 1.6MPa 连接杆：11*11mm， 硬密封-S31603 | —— | 1 | 1
23 | 气动法兰球阀阀体 | Q641F-16RL (DN50)，阀芯材质：316L,公称压力：1.6MPa,温度：-20~150，压力0.5MPa,额定转角：90度 阀体长175mm (要求与现场气缸匹配 )-S31603 | —— | 3 | 3
24 | 气动法兰球阀阀体 | Q641F-16RL DN50 PN16，阀门长225MM，盘眼距87MM，中心距125MM；阀座：盘眼距71MM，中心距100MM，阀芯，16*16MM，高20MM需与原厂匹配-S31603 | —— | 2 | 2
25 | 卫生级气动快装球阀 | Q681F-16P DN65 L=205mm-30408 | —— | 2 | 2
26 | 调节阀阀体 | VJPF46-16P DN50(阀体长度240mm)，介质盐酸32%，阀体材质：A351-CF8H46、填料：PTFE-S30408+衬氟 | —— | 1 | 1
27 | 防爆电动蝶阀 | D941S-6C DN1000 带反馈信号，驱动电压380V ，防爆，阀门较大，需要现场复核孔距及高度 | —— | 1 | 1
28 | 气动开关球阀 | Q641H-16C DN40. 阀体材质:WCB铸钢，阀芯材质:304不锈钢，阀座材质:304，单作用气缸，气源压力:0.4MPa，气源接口尺寸:1/4NPT，气源连接:中8*1，带隔爆密封接头，电磁阀防爆本安型 限位防爆开关本型带空气过滤减压阀 位置开关防爆等级：dIICT4 | —— | 8 | 8
29 | 蒸汽电动调节阀 | 西门子VVF53.50-40 蒸汽调节阀，配备西门子SKD62 执行器， 管道材质：20#，管道规格：DN50，工艺介质：蒸汽,阀前后压力：0.45Mpa/0.4Mpa,法兰距：225mmVVF53.50-40 PN25 DN50 材质：铸铁+不锈钢 | —— | 1 | 1
30 | 蒸汽电动调节阀执行器 | 西门子VVF53.50-40 蒸汽调节阀，配备西门子SKD62 执行器，输入信号：0-10V DC,电源：24VAC,开度反馈：4-20mA，SKD62 | —— | 1 | 1
31 | 气动薄膜调节阀 | ZJHM-40K DN40 DY500C；口径DN40；阀座40mm；公称压力4.0MPa；工作温度-17-230℃；额定行程25mm；材质S30408 | —— | 1 | 1
32 | 智能阀门定位器 | 型号：HVP121L1110,气源压力：0.20-0.55MPa，输入信号:4-20mA.DC，防爆等级：ExdⅡCT6 | —— | 2 | 2
33 | 气缸 | MAL25*75-CA | —— | 8 | 8
34 | 气动O型切断球阀 | DN80 法兰间距24cm 介质：乙醇+苯乙胺+双氧水 | —— | 2 | 2
35 | 自力式调节蒸汽减压阀 | ZZYP-16C DN8O法兰连接，法兰间距295mm，阀前压力0.4-0.6MPa，阀后压力0.15-0.2MPa,流量范围:0~3.5吨/小时-铸钢。(中标后需现场核对尺寸) | —— | 1 | 1
36 | 对夹气动开关蝶阀 | 对夹法兰 DN200 PN16 执行器为气动，气动螺纹接口M15 电磁阀型号为4V210-08 24V，单气缸 防爆三联件EXDIICT6 阀体 阀板316L | —— | 3 | 3
37 | 对夹气动开关蝶阀 | 对夹法兰 DN150 PN16 执行器为气动，气动螺纹接口M15 电磁阀型号为4V210-08 24V，单气缸 防爆三联件EXDIICT6 阀体 阀板316L | —— | 3 | 3
38 | 电动法兰调节蝶阀 | D941X-16C，DN300，PN16，软密封，动作0-90°，温度-30-80℃，介质水，电压220-Q235B | —— | 1 | 1
39 | 电子排水阀 | OPT-B连体 DN15 AC220V | —— | 10 | 10
40 | 气动对夹蝶阀 | D671X-16Q,DN80 | —— | 4 | 4
41 | 电动执行器 | DQW30-0.5,输出转矩300Nm，IP65，0.09KW,380V,0.65A | —— | 2 | 2
42 | 气动O形切断阀 | 管道规格：DN40，介质名称：热水，操作温度：60℃，形式：法兰式，气缸形式：单作用气缸，公称直径：DN40，阀体材质：铸钢，球心/碟板/隔，材质：304，软密封，填料材质：聚四氟乙烯，密封：软密封，气源压力：0.4MPA，气源接口：1/4NPT φ8*1，电器接口尺寸：M20*1.5，泄露等级：VI，气开气关：气开，故障时阀位置：关，电磁阀形式：两位三通，阀位置开关：开/关限位，法兰尺寸及密封面：DN40 RF，法兰：HG/T20592-2009 PN16，电磁阀规格：5318531B401M0，带空气过滤减压阀，信号接入DCS系统里。 | —— | 2 | 2
43 | 气动O形切断阀 | 管道规格：DN50，介质名称：热水，操作温度：60℃，形式：法兰式，气缸形式：单作用气缸，公称直径：DN50，阀体材质：铸钢，球心/碟板/隔膜材质：304，软密封，填料材质：聚四氟乙烯，密封：软密封，气源压力：0.4MPA，气源接口：1/4NPT φ8*1，电器接口尺寸：M20*1.5，泄露等级：VI，气开气关：气开，故障时阀位置：关，电磁阀形式：两位三通，阀位置开关：开/关限位，法兰尺寸及密封面：DN50 RF，法兰：HG/T20592-2009 PN16，电磁阀规格：5318531B401M0，带空气过滤减压阀，信号接入DCS系统里。 | —— | 2 | 2
44 | 蘑菇头气动隔膜阀 | 常开阀，DN32，介质水，卫生级不锈钢材质，接口：快装卡盘50.5mm，管长度180mm | —— | 1 | 1
45 | 蘑菇头气动隔膜阀 | 常开阀，DN32，介质水，卫生级不锈钢材质，接口：快装卡盘50.5mm,管长度180mm | —— | 1 | 1