## 封-1 招标工程量清单封面
|  | 202分厂脱色岗位搪玻璃罐更新项目 |  | 工程
招标工程量清单
招 标 人：
(单位盖章)
造价咨询人：
(单位盖章)
年 月 日
封—1

## 扉-1 招标工程量清单扉页
|  | 202分厂脱色岗位搪玻璃罐更新项目 |  | 工程
招标工程量清单
招 标 人： |  |  | 造价咨询人：
| (单位盖章) |  |  |  | (单位盖章)
法定代表人 或其授权人： |  |  | 法定代表人 或其授权人：
| (单位盖章) |  |  |  | (单位盖章)
编 制 人： |  |  | 复 核 人：
| (造价人员签字盖章) |  |  |  | (造价人员签字盖章)
编 制 时 间： | 年 月 日 |  | 复 核 时 间： |  | 年 月 日
扉—1

## 表-01 总说明
总 说 明
工程名称：202分厂脱色岗位搪玻璃罐更新项目 |  | 第 1 页 共 1 页
表-01

## 表-08 分部分项工程和单价措施项目清单与计价表
分部分项工程和单价措施项目清单与计价表
工程名称：202分厂脱色岗位搪玻璃罐更新项目 |  |  |  | 标段： |  |  |  | 第 1 页 共 7 页
序号 | 项目编码 | 项目名称 | 项目特征描述 |  | 计量单位 | 工程量 | 金额（元）
[7 empty] | 综合单价 |  | 合价 | 其中
人工费+机械费
整个项目
1 | 030302007003 | 整体反应器类安装 基础标高10m以内 设备重量(t以内) 10 | 拆安10000L搪玻璃罐（重约：7.1吨）11KW电机、减速机、分体桨式搅拌，1.1吨/台套，转运至室外指定地点（0.5千米），10000L搪玻璃罐到货后负责卸车 |  | 台 | 2
2 | 030801001289 | 低压管道 成品衬里钢管安装(法兰连接) 公称直径(mm以内) 65 | 更换附属管路DN65钢衬四氟管路（含DN65法兰20付） |  | 10m | 12
3 | 030807001038 | 低压阀门 法兰阀门 公称直径(mm以内) 65 | DN65不锈钢304法兰球阀 |  | 个 | 20
4 | 03B001 | 弯头 | DN65钢衬四氟弯头 |  | 个 | 10
5 | 030801001290 | 低压管道 成品衬里钢管安装(法兰连接) 公称直径(mm以内) 80 | 更换附属管路DN80钢衬四氟管路（含DN80法兰20付） |  | 10m | 5
6 | 030807001357 | 低压阀门 法兰阀门 公称直径(mm以内) 80 | DN80不锈钢304法兰球阀 |  | 个 | 4
7 | 030801001369 | 低压管道 玻璃钢管(胶泥) 公称直径(mm以内) 150 | 更换φ200*5玻璃钢管路 |  | 10m | 1
8 | 031003002039 | 对夹式蝶阀安装 公称直径(mm以内) 200 | φ200*5碳钢蝶阀 |  | 个 | 2
9 | 030804001341 | 低压管件 玻璃钢管件(胶泥) 公称直径(mm以内) 150 | φ200*5玻璃钢法兰 |  | 付 | 6
10 | 030801001110 | 低压管道 不锈钢管(电弧焊) 公称直径(mm以内) 32 | 更换φ38*4不锈钢管路 电弧焊 |  | 10m | 1
11 | 030810001079 | 低压法兰 不锈钢平焊法兰(电弧焊) 公称直径(mm以内) 32 | DN32不锈钢法兰 电弧焊 |  | 副 | 2
12 | 030801001107 | 低压管道 不锈钢管(电弧焊) 公称直径(mm以 | 更换φ20*3不锈钢管路 电弧焊 |  | 10m | 0.8
本页小计
表—08
分部分项工程和单价措施项目清单与计价表
工程名称：202分厂脱色岗位搪玻璃罐更新项目 |  |  |  | 标段： |  |  |  | 第 2 页 共 7 页
序号 | 项目编码 | 项目名称 | 项目特征描述 |  | 计量单位 | 工程量 | 金额（元）
[7 empty] | 综合单价 |  | 合价 | 其中
人工费+机械费
内) 15
13 | 030810001076 | 低压法兰 不锈钢平焊法兰(电弧焊) 公称直径(mm以内) 15 | DN15不锈钢法兰 电弧焊 |  | 副 | 6
14 | 030801001021 | 低压管道 碳钢管(电弧焊) 公称直径(mm以内) 100 | 拆除φ108*5碳钢管路15米，碳钢弯头4个 |  | 10m | 1.5
15 | 030801001115 | 低压管道 不锈钢管(电弧焊) 公称直径(mm以内) 100 | φ108*4不锈钢管路 电弧焊 |  | 10m | 1.5
16 | 030810001084 | 低压法兰 不锈钢平焊法兰(电弧焊) 公称直径(mm以内) 100 | DN100不锈钢法兰 电弧焊 |  | 副 | 7.5
17 | 030804001103 | 低压管件 不锈钢管件(电弧焊) 公称直径(mm以内) 100 | φ108*4不锈钢弯头 电弧焊 |  | 10个 | 1
18 | 03B002 | 抽头 |  |  | 个 | 3
19 | 030810001081 | 低压法兰 不锈钢平焊法兰(电弧焊) 公称直径(mm以内) 50 | DN50不锈钢法兰 电弧焊 |  | 副 | 3
20 | 031208002046 | 纤维类制品安装 管道DN125以下(厚度) 60mm | 管路保温50mm厚岩棉 |  | m3 | 0.75
21 | 031208006038 | 防潮层、保护层安装 金属薄板钉口安装 管道 | 外保护层 铝合金板材 厚度0.5mm |  | 10m2 | 1.5
22 | 011612001005 | 塑料管拆除(mm) φ100以内 | 拆除φ110*5酚醛玻璃钢管路18米，法兰15付，法兰弯头6个 |  | 10m | 1.8
23 | 030801001291 | 低压管道 成品衬里钢管安装(法兰连接) 公称直径(mm以内) 100 | 带法兰酚醛玻璃钢管路φ110*5（含酚醛玻璃钢φ110*5法兰15付） |  | 10m | 1.8
24 | 03B003 | 弯头 | 酚醛玻璃钢法兰弯头 |  | 个 | 6
25 | 030302007002 | 整体反应器类安装 基础标高10m以内 设备重量(t以内) 5 | 拆安5000L搪玻璃罐罐体（重约：4吨）、7.5KW电机、减速机、分体桨式搅拌，一台套。转运至指定地点 。（0.15千米） |  | 台 | 1
本页小计
表—08
分部分项工程和单价措施项目清单与计价表
工程名称：202分厂脱色岗位搪玻璃罐更新项目 |  |  |  | 标段： |  |  |  | 第 3 页 共 7 页
序号 | 项目编码 | 项目名称 | 项目特征描述 |  | 计量单位 | 工程量 | 金额（元）
[7 empty] | 综合单价 |  | 合价 | 其中
人工费+机械费
1.1吨/台套
26 | 030801001018 | 低压管道 碳钢管(电弧焊) 公称直径(mm以内) 50 | 拆安φ57*4碳钢管路 电弧焊（利旧） |  | 10m | 4
27 | 030810001015 | 低压法兰 碳钢平焊法兰(电弧焊) 公称直径(mm以内) 50 | DN50碳钢法兰 电弧焊 |  | 副 | 6
28 | 030801001725 | 低压管道 不锈钢管(电弧焊) 公称直径(mm以内) 15 | 拆安φ20*3不锈钢管路 电弧焊（利旧） |  | 10m | 2
29 | 030810001552 | 低压法兰 不锈钢平焊法兰(电弧焊) 公称直径(mm以内) 15 | DN15不锈钢法兰 电弧焊 |  | 副 | 8
30 | 030801001726 | 低压管道 不锈钢管(电弧焊) 公称直径(mm以内) 100 | 拆安φ108*4不锈钢管路 电弧焊（利旧） |  | 10m | 2
31 | 030807001040 | 低压阀门 法兰阀门 公称直径(mm以内) 100 | DN100不锈钢法兰球阀 |  | 个 | 2
32 | 030113011011 | 拆安40㎡换热器两台（单台重约2吨） | 拆安40㎡换热器（单台重约2吨） |  | 台 | 2
33 | 030307005002 | 设备支架制作安装 每组重量 0.2-0.5t | 更换冷凝器支架（单个重约：0.35吨） |  | t | 0.7
34 | 030113011031 | 卧式管壳式冷凝器及卧式蒸发器 设备冷却面积(m2以内) 30 设备重量(t以内) 2 | 拆除40㎡换热器一台（重约：2吨），转运至指定地点。（0.5千米） |  | 台 | 1
35 | 030801001112 | 低压管道 不锈钢管(电弧焊) 公称直径(mm以内) 50 | 更换φ57*4不锈钢管路 电弧焊 |  | 10m | 1.5
36 | 031001006122 | 室内塑料排水管(热熔连接) 外径(mm以内) 110 | 更换φ110*8 PPR管路 |  | 10m | 0.7
37 | 030801001020 | 低压管道 碳钢管(电弧焊) 公称直径(mm以内) 80 | 拆除φ89*4碳钢管路 |  | 10m | 4
本页小计
表—08
分部分项工程和单价措施项目清单与计价表
工程名称：202分厂脱色岗位搪玻璃罐更新项目 |  |  |  | 标段： |  |  |  | 第 4 页 共 7 页
序号 | 项目编码 | 项目名称 | 项目特征描述 |  | 计量单位 | 工程量 | 金额（元）
[7 empty] | 综合单价 |  | 合价 | 其中
人工费+机械费
38 | 030807001039 | 低压阀门 法兰阀门 公称直径(mm以内) 80 | 拆除不锈钢法兰球阀DN80 |  | 个 | 2
39 | 030702006001 | 玻璃钢圆形风管δ4mm以内直径(mm) ≤200 | 拆除DN200*5玻璃钢风管10米，弯头1个，DN300弯头8个，DN100玻璃钢风管4米 |  | 10m2 | 1.1304
40 | 030702006005 | 玻璃钢圆形风管δ4mm以上直径(mm) ≤200 | 配置DN200*5玻璃钢风管15米，玻璃钢弯头3个，玻璃钢三通1个，DN50玻璃钢风管5米，配置DN50*5mm玻璃钢风管20米，DN50，45度弯头4个，DN50法兰4个，DN25*5mm玻璃钢风管10米，弯头4个 |  | 10m2 | 1.6485
41 | 030702006006 | 玻璃钢圆形风管δ4mm以上直径(mm) ≤500 | DN300弯头1个,DN300*8mm玻璃钢管路7米 |  | 10m2 | 0.7536
42 | 030302007023 | 整体反应器类安装 基础标高10m以内 设备重量(t以内) 5 | 拆安5000L（4吨）搪玻璃罐罐体、7.5KW电机、减速机、分体桨式搅拌，一台套。转运至指定地点 。（0.15千米） |  | 台 | 1
43 | 030801001727 | 低压管道 不锈钢管(电弧焊) 公称直径(mm以内) 50 | 更换φ57*3mm不锈钢管路 电弧焊 |  | 10m | 3
44 | 030810001553 | 低压法兰 不锈钢平焊法兰(电弧焊) 公称直径(mm以内) 50 | DN50不锈钢法兰 电弧焊 |  | 副 | 3
45 | 030804001100 | 低压管件 不锈钢管件(电弧焊) 公称直径(mm以内) 50 | φ57*3mm不锈钢弯头 电弧焊 |  | 10个 | 0.5
46 | 030801001728 | 低压管道 不锈钢管(电弧焊) 公称直径(mm以内) 15 | 更换φ20*2.5mm不锈钢管路 电弧焊 |  | 10m | 1.5
47 | 030804001095 | 低压管件 不锈钢管件(电弧焊) 公称直径(mm以内) 15 | φ20*2.5mm不锈钢弯头 电弧焊 |  | 10个 | 0.2
48 | 030810001554 | 低压法兰 不锈钢平焊法兰(电弧焊) 公称直径(mm以内) 15 | DN15不锈钢法兰 电弧焊 |  | 副 | 1
本页小计
表—08
分部分项工程和单价措施项目清单与计价表
工程名称：202分厂脱色岗位搪玻璃罐更新项目 |  |  |  | 标段： |  |  |  | 第 5 页 共 7 页
序号 | 项目编码 | 项目名称 | 项目特征描述 |  | 计量单位 | 工程量 | 金额（元）
[7 empty] | 综合单价 |  | 合价 | 其中
人工费+机械费
49 | 030804001682 | 低压管件 不锈钢管件(电弧焊) 公称直径(mm以内) 50 | φ57*φ20不锈钢变径 电弧焊 |  | 10个 | 0.1
50 | 030801001015 | 低压管道 碳钢管(电弧焊) 公称直径(mm以内) 25 | 拆除φ32*4碳钢管路 |  | 10m | 3
51 | 030807001034 | 低压阀门 法兰阀门 公称直径(mm以内) 25 | DN25蒸汽截止阀门 |  | 个 | 20
52 | 030801001729 | 低压管道 碳钢管(电弧焊) 公称直径(mm以内) 25 | φ32*4碳钢管路 电弧焊 |  | 10m | 3
53 | 030804001015 | 低压管件 碳钢管件(电弧焊) 公称直径(mm以内) 25 | φ32*4碳钢弯头 电弧焊 |  | 10个 | 3
54 | 030804001683 | 低压管件 碳钢管件(电弧焊) 公称直径(mm以内) 25 | φ32*4碳钢三通 电弧焊 |  | 10个 | 1.2
55 | 030810001012 | 低压法兰 碳钢平焊法兰(电弧焊) 公称直径(mm以内) 25 | DN25碳钢法兰 电弧焊 |  | 副 | 16
56 | 030307002003 | 花纹板式平台 扇形 1t以上 | 拆除5mm厚麻花板70㎡，2530*250*130立柱2个，320*130工字钢32米，16#槽钢20米、10#槽钢80米 |  | t | 6.452
57 | 030307002015 | 花纹板式平台 扇形 1t以上 | 操作台恢复安装，320*130工字钢32米，2530*250*130立柱2个，16#槽钢20米，10#槽钢80米，麻花板70㎡，10mm厚钢板3㎡（新购） |  | t | 7.8655
58 | 030307003001 | 斜梯制作安装 花纹板踏步 | 拆除安装4000*1000钢梯一个(利旧) |  | t | 1.7
59 | 030307003006 | 栏杆、扶手 制作安装 | 拆安操作台护栏，φ32*3mm碳钢管12米 |  | t | 0.026
60 | 031202003046 | 操作台和型钢表面 刷灰色环氧面漆两底两面 | 操作台和型钢表面 刷灰色环氧面漆两底两面 |  | 100kg | 95.7
61 | 030412002048 | 拆安照明灯具12盏 | 拆安照明灯具12盏（利旧） |  | 套 | 12
62 | 030411001173 | 镀锌钢管 | 拆安镀锌穿线管DN25；（ |  | 10m | 4.8
本页小计
表—08
分部分项工程和单价措施项目清单与计价表
工程名称：202分厂脱色岗位搪玻璃罐更新项目 |  |  |  | 标段： |  |  |  | 第 6 页 共 7 页
序号 | 项目编码 | 项目名称 | 项目特征描述 |  | 计量单位 | 工程量 | 金额（元）
[7 empty] | 综合单价 |  | 合价 | 其中
人工费+机械费
利旧）
63 | 030408002001 | 室内铜芯控制电缆敷设 电缆芯数(芯) ≤6 | 拆安电缆KVVP3*1.5mm²（利旧） |  | 10m | 5
64 | 030408001087 | 电力电缆敷设 | 拆安ZR-YJV 5x4mm²电缆（利旧） |  | 10m | 12
65 | 030411001025 | 镀锌钢管 | 拆安镀锌穿线管DN25；（利旧） |  | 10m | 12
66 | 030408002002 | 室内铜芯控制电缆敷设 电缆芯数(芯) ≤14 | 拆安电缆KVVRP-12*1.5（利旧） |  | 10m | 24
67 | 030404019011 | 组合控制开关安装 防爆型 | 拆安防爆操作柱（利旧） |  | 个 | 6
68 | 030411004043 | 管内穿线 穿多芯软导线 八芯 单芯导线截面(mm2) ≤1.5 | 拆安RVV 6×1.5按手线（利旧） |  | 10m | 12
69 | 030411001174 | 镀锌钢管 | 拆安镀锌穿线管DN25；（利旧） |  | 10m | 24
70 | 030408004002 | 钢制槽式桥架(宽+高mm) ≤400 | 拆除更换200mm*100mm电缆桥架 |  | 10m | 3.5
71 | 031208001029 | 纤维类制品安装 立式设备(厚度) 100mm | 拆除更换罐体保温120㎡（100mm厚岩棉），分装后运到指定地点 |  | m3 | 12
72 | 031208006039 | 防潮层、保护层安装 金属薄板钉口安装 一般设备 | 拆除更换罐体100mm厚岩棉外罩0.5厚铝板 |  | 10m2 | 12
73 | 03B004 | 聚氨酯地面 | 铺装防腐聚氨酯地面120m2(拆除原有地面后打磨，砂浆自流平找平，中涂厚度不低于1mm，面层不低于2mm)颜色与现场一致。 |  | m2 | 120
74 | 011602001001 | 混凝土构件拆除 混凝土地面 | 拆除地面600*600*150混凝土基础3个，300*300*150混凝土基础2个 |  | m3 | 0.189
75 | 010501006002 | 现浇混凝土基础 设备基础 混凝土 | 浇筑地面600*600*150混凝土基础3个，300*300*150混凝土基础2个 |  | 10m3 | 0.0189
76 | 011702001033 | 现浇混凝土模板 设备基础(块体≤5m3) 复合模 | 基础模板 |  | 100m2 | 0.0144
本页小计
表—08
分部分项工程和单价措施项目清单与计价表
工程名称：202分厂脱色岗位搪玻璃罐更新项目 |  |  |  | 标段： |  |  |  | 第 7 页 共 7 页
序号 | 项目编码 | 项目名称 | 项目特征描述 |  | 计量单位 | 工程量 | 金额（元）
[7 empty] | 综合单价 |  | 合价 | 其中
人工费+机械费
板 木支撑
本页小计
合 计
表—08

## 表-11 总价措施项目清单与计价表
总价措施项目清单与计价表
工程名称：202分厂脱色岗位搪玻璃罐更新项目 |  |  | 标段： | [5 empty] | 第 1 页 共 1 页
序号 | 项目编码 | 项目名称 |  | 计算基础 | 费率(%) | 金额(元) |  | 调整费率(%) |  | 调整后金额(元) | 备注
一般措施项目费(不含安全施工措施费)
1 | 031302001001 | 文明施工和环境保护费
2 | 031302005001 | 雨季施工费
其他措施项目费
3 | 031302002001 | 夜间施工增加费和白天施工需要照明费
4 | 031302004001 | 二次搬运费
5 | 031302005002 | 冬季施工费
6 | 031302006001 | 已完工程及设备保护费
7 | 041109005001 | 市政工程（含园林绿化工程）施工干扰费
合 计
编制人（造价人员）： | [6 empty] | 复核人（造价工程师）：
注：按施工方案计算的措施费，若无“计算基础”和“费率”的数值，也可只填“金额”数值，但应在备注栏说明施工方案出处或计算方法。
表-11

## 表-12 其他项目清单与计价汇总表
其他项目清单与计价汇总表
工程名称：202分厂脱色岗位搪玻璃罐更新项目 |  | 标段： |  |  | 第 1 页 共 1 页
序号 | 项目名称 |  | 金额(元) | 结算金额(元) |  | 备注
1 | 暂列金额 |  |  |  |  | 明细详见表-12-1
2 | 暂估价
2.1 | 材料（工程设备）暂估价 |  | — |  |  | 明细详见表-12-2
2.2 | 专业工程暂估价 |  |  |  |  | 明细详见表-12-3
3 | 计日工 |  |  |  |  | 明细详见表-12-4
4 | 总承包服务费 |  |  |  |  | 明细详见表-12-5
合 计
注：材料（工程设备）暂估单价进入清单项目综合单价，此处不汇总。
表-12

## 表-13 规费、税金项目清单与计价表
规费、税金项目计价表
工程名称：202分厂脱色岗位搪玻璃罐更新项目 |  | 标段： |  |  |  | 第 1 页 共 1 页
序号 | 项目名称 |  | 计算基础 |  | 计算基数 |  | 计算费率(%) | 金额（元）
1 | 规费
1.1 | 社会保障费
1.2 | 住房公积金
1.3 | 其它
2 | 税金
合 计
编制人（造价人员）： |  |  |  | 复核人（造价工程师）：
表-13