## 封-1 招标工程量清单封面
|  | 204分厂氰化岗位4#高效浓缩干燥器更新项目 |  | 工程
招标工程量清单
招 标 人：
(单位盖章)
造价咨询人：
(单位盖章)
年 月 日
封—1

## 扉-1 招标工程量清单扉页
|  | 204分厂氰化岗位4#高效浓缩干燥器更新项目 |  | 工程
招标工程量清单
招 标 人： |  |  | 造价咨询人：
| (单位盖章) |  |  |  | (单位盖章)
法定代表人 或其授权人： |  |  | 法定代表人 或其授权人：
| (单位盖章) |  |  |  | (单位盖章)
编 制 人： |  |  | 复 核 人：
| (造价人员签字盖章) |  |  |  | (造价人员签字盖章)
编 制 时 间： | 年 月 日 |  | 复 核 时 间： |  | 年 月 日
扉—1

## 表-01 总说明
总 说 明
工程名称：204分厂氰化岗位4#高效浓缩干燥器更新项目 |  | 第 1 页 共 1 页
表-01

## 表-08 分部分项工程和单价措施项目清单与计价表
分部分项工程和单价措施项目清单与计价表
工程名称：204分厂氰化岗位4#高效浓缩干燥器更新项目 |  |  |  | 标段： |  |  |  | 第 1 页 共 5 页
序号 | 项目编码 | 项目名称 | 项目特征描述 |  | 计量单位 | 工程量 | 金额（元）
[7 empty] | 综合单价 |  | 合价 | 其中
人工费+机械费
整个项目
1 | 030302005003 | 氰化高效浓缩干燥机吊装 | 高效浓缩干燥机型号：FXG500，整机更换拆安，包含：整机拆按倒运，走台拆按倒运，新旧整机吊运上下楼，总重：9t，安装位置2楼。 |  | 台 | 1
2 | 030801001732 | 低压管道 碳钢管(电弧焊) 公称直径(mm以内) 50 | 更换φ57*3.5碳钢管，电焊焊接，管路螺栓垫片安装，安装后试漏，材料乙供 |  | 10m | 0.8
3 | 030804001707 | 低压管件 碳钢管件(电弧焊) 公称直径(mm以内) 50 | 更换φ57*3.5碳钢弯头，电焊焊接，管路螺栓垫片安装，安装后试漏，材料乙供 |  | 10个 | 0.6
4 | 030810001553 | 低压法兰 碳钢平焊法兰(电弧焊) 公称直径(mm以内) 50 | 更换DN50碳钢法兰，电焊焊接，静电跨接，密封垫，螺栓配齐，安装后试漏，材料乙供 |  | 副 | 4
5 | 030804001709 | 低压管件 碳钢管件(电弧焊) 公称直径(mm以内) 50 | 更换φ57*3.5碳钢三通，电焊焊接，管路螺栓垫片安装，安装后试漏，材料乙供 |  | 10个 | 0.2
6 | 030801001733 | 低压管道 不锈钢管(电弧焊) 公称直径(mm以内) 50 | 更换φ57*3.5不锈钢管 316L，电焊焊接，管路螺栓垫片安装，安装后试漏，材料乙供，作业高度4米 |  | 10m | 0.8
7 | 030804001708 | 低压管件 不锈钢管件(电弧焊) 公称直径(mm以内) 50 | 更换φ57*3.5不锈钢弯头 316L，电焊焊接，管路螺栓垫片安装，安装后试漏，材料乙供，作业高度4米 |  | 10个 | 0.1
8 | 030810001081 | 低压法兰 不锈钢平焊法兰(电弧焊) 公称直径(mm以内) 50 | 更换DN50不锈钢法兰 304，电焊焊接，静电跨接，密封垫，螺栓配齐，安装后试漏，材料乙供，作业高度4米 |  | 副 | 1
9 | 030801001734 | 低压管道 不锈钢管(电弧焊) 公称直径(mm以内) 25 | 更换φ32*3不锈钢管 304，电焊焊接，管路螺栓垫片安装，安装后试漏，材料乙供，作业高度4米 |  | 10m | 0.1
10 | 030810001113 | 低压法兰 不锈钢对焊法兰(氩电联焊) 公称直径(mm以内) 65 | 更换DN65不锈钢法兰 316L，氩弧打底，电焊焊接，静电跨接，密封垫，螺栓配齐，安装后试漏，法兰里外满焊，材料乙供 |  | 副 | 1.5
本页小计
表—08
分部分项工程和单价措施项目清单与计价表
工程名称：204分厂氰化岗位4#高效浓缩干燥器更新项目 |  |  |  | 标段： |  |  |  | 第 2 页 共 5 页
序号 | 项目编码 | 项目名称 | 项目特征描述 |  | 计量单位 | 工程量 | 金额（元）
[7 empty] | 综合单价 |  | 合价 | 其中
人工费+机械费
11 | 030804001101 | 低压管件 不锈钢管件(电弧焊) 公称直径(mm以内) 65 | 更换DN65*50不锈钢变径 316L，电焊焊接，安装后试漏，材料乙供 |  | 10个 | 0.1
12 | 030810001554 | 低压法兰 不锈钢平焊法兰(电弧焊) 公称直径(mm以内) 25 | 更换DN25不锈钢法兰 304，电焊焊接，安装后试漏，材料乙供 |  | 副 | 1
13 | 030804001710 | 低压管件 不锈钢管件(电弧焊) 公称直径(mm以内) 25 | 更换φ32*3不锈钢弯头 304，电焊焊接，安装后试漏，材料乙供 |  | 10个 | 0.4
14 | 030810001555 | 低压法兰 不锈钢平焊法兰(电弧焊) 公称直径(mm以内) 50 | 更换DN50不锈钢法兰 304，电焊焊接，安装后试漏，材料乙供 |  | 副 | 1
15 | 030807001038 | 低压阀门 法兰阀门 公称直径(mm以内) 65 | DN65不锈钢法兰球阀 316L，静电跨接，密封垫，螺栓配齐，安装后试漏，材料乙供 |  | 个 | 4
16 | 030801001126 | 低压管道 不锈钢管(氩电联焊) 公称直径(mm以内) 65 | 更换φ76*4不锈钢管 316L，氩弧打底，电焊焊接，管路螺栓垫片安装，安装后试漏，法兰里外满焊，材料乙供 |  | 10m | 0.2
17 | 031003011070 | 塑料法兰(带短管)安装(热熔连接) 公称直径(mm内) 80 | ∅90PPR法兰，管路切割安装，材料乙供 |  | 副 | 2
18 | 030807001039 | 低压阀门 法兰阀门 公称直径(mm以内) 80 | ∅90PPR法兰球阀阀门安装，静电跨接，密封垫，螺栓配齐，材料乙供 |  | 个 | 2
19 | 030404017001 | 成套配电箱安装 落地式 | 拆除原有配电柜，安装非防爆配套电气控制柜1套，甲供，重量约0.1t/套，安装位置2楼。 |  | 台 | 1
20 | 030408002003 | 室内铜芯控制电缆敷设 电缆芯数(芯) ≤24 | 按照甲供图纸敷设ZR-KVVP 15*1.0mm控制线，高度7米 |  | 10m | 15
21 | 030408002001 | 室内铜芯控制电缆敷设 电缆芯数(芯) ≤6 | 按照甲供图纸敷设ZR-KVVP 4*1.5mm控制线，高度7米 |  | 10m | 15
22 | 030408007001 | 控制电缆终端头制作安装 电缆芯数(芯) ≤6 | 控制电缆终端接头 4芯 |  | 个 | 4
23 | 030408007003 | 控制电缆终端头制作安装 电缆 | 控制电缆终端接头 15芯 |  | 个 | 4
本页小计
表—08
分部分项工程和单价措施项目清单与计价表
工程名称：204分厂氰化岗位4#高效浓缩干燥器更新项目 |  |  |  | 标段： |  |  |  | 第 3 页 共 5 页
序号 | 项目编码 | 项目名称 | 项目特征描述 |  | 计量单位 | 工程量 | 金额（元）
[7 empty] | 综合单价 |  | 合价 | 其中
人工费+机械费
芯数(芯) ≤24
24 | 030804001100 | 低压管件 不锈钢管件(电弧焊) 公称直径(mm以内) 50 | φ57*32*3.5不锈钢变径三通 304，电焊焊接，管路螺栓垫片安装，安装后试漏，材料乙供 |  | 10个 | 0.3
25 | 030804001716 | 低压管件 不锈钢管件(电弧焊) 公称直径(mm以内) 25 | φ32*3.5不锈钢弯头 304，电焊焊接，管路螺栓垫片安装，安装后试漏，材料乙供 |  | 10个 | 0.9
26 | 030801001736 | 低压管道 不锈钢管(电弧焊) 公称直径(mm以内) 25 | φ32*3.5不锈钢管 304，电焊焊接，管路螺栓垫片安装，安装后试漏，材料乙供 |  | 10m | 2
27 | 030810001078 | 低压法兰 不锈钢平焊法兰(电弧焊) 公称直径(mm以内) 25 | DN25不锈钢法兰 304，电焊焊接，管路螺栓垫片安装，安装后试漏，材料乙供 |  | 副 | 6
28 | 030804001717 | 低压管件 不锈钢管件(电弧焊) 公称直径(mm以内) 25 | φ32*3.5不锈钢丝头 304，电焊焊接，管路螺栓垫片安装，安装后试漏，材料乙供 |  | 10个 | 0.3
29 | 030807001003 | 低压阀门 螺纹阀门 公称直径(mm以内) 25 | DN25德式球阀 304，材料乙供 |  | 个 | 3
30 | 030807001034 | 低压阀门 法兰阀门 公称直径(mm以内) 25 | DN25法兰球阀 304，材料乙供 |  | 个 | 6
31 | 03B001 | DN25管路抽头 | DN25管路抽头，电焊，安装后试漏，材料乙供，作业高度3米。 |  | 处 | 6
32 | 030801001352 | 低压管道 金属骨架复合管(热熔焊) 管外径(mm以内) 75 | 更换φ63*5mmPSP管 1.静电跨接，密封垫，螺栓配齐，材料乙供。 2.原有管路拆除清运 |  | 10m | 2
33 | 030804001324 | 低压管件 金属骨架复合管件(热熔焊) 管外径(mm以内) 65 | φ63*5mmPSP三通 1.静电跨接，密封垫，螺栓配齐，材料乙供。 2.原有管路拆除清运 |  | 10个 | 0.3
34 | 030804001711 | 低压管件 金属骨架复合管件(热熔焊) 管外径(mm以内) 65 | φ63*5mmPSP弯头 1.静电跨接，密封垫，螺栓配齐，材料乙供。 2.原有管路拆除清运 |  | 10个 | 1
35 | 030804001712 | 低压管件 金属骨架复合管件(热熔焊) 管外径(mm以内) 65 | φ63*5mmPSP直接 1.静电跨接，密封垫，螺栓配齐，材料乙供。 2.原有管路拆除清运 |  | 10个 | 0.4
本页小计
表—08
分部分项工程和单价措施项目清单与计价表
工程名称：204分厂氰化岗位4#高效浓缩干燥器更新项目 |  |  |  | 标段： |  |  |  | 第 4 页 共 5 页
序号 | 项目编码 | 项目名称 | 项目特征描述 |  | 计量单位 | 工程量 | 金额（元）
[7 empty] | 综合单价 |  | 合价 | 其中
人工费+机械费
36 | 031003011120 | 塑料法兰(带短管)安装(热熔连接) 公称直径(mm内) 50 | φ63 PSP法兰 1.静电跨接，密封垫，螺栓配齐，材料乙供。 2.原有管路拆除清运 |  | 副 | 10
37 | 030807001374 | 低压阀门 法兰阀门 公称直径(mm以内) 50 | φ63 PPR法兰球阀 1.静电跨接，密封垫，螺栓配齐，材料乙供。 2.原有管路拆除清运 |  | 个 | 7
38 | 030801001735 | 低压管道 不锈钢管(电弧焊) 公称直径(mm以内) 25 | φ32*3.5不锈钢管 304，电焊焊接，安装后试漏，材料乙供，作业高度3米 |  | 10m | 0.3
39 | 030804001713 | 低压管件 不锈钢管件(电弧焊) 公称直径(mm以内) 25 | φ32*3.5不锈钢弯头 304，电焊焊接，安装后试漏，材料乙供 |  | 10个 | 0.4
40 | 030804001020 | 低压管件 碳钢管件(电弧焊) 公称直径(mm以内) 80 | φ89*57*4mm变径 碳钢，电焊焊接，安装后试漏，材料乙供 |  | 10个 | 0.8
41 | 030804001714 | 低压管件 碳钢管件(电弧焊) 公称直径(mm以内) 80 | φ89*76*4mm变径 碳钢，电焊焊接，安装后试漏，材料乙供 |  | 10个 | 1.6
42 | 030810001016 | 低压法兰 碳钢平焊法兰(电弧焊) 公称直径(mm以内) 65 | DN65法兰 碳钢，电焊焊接，安装后试漏，材料乙供 |  | 副 | 8
43 | 030801001019 | 低压管道 碳钢管(电弧焊) 公称直径(mm以内) 65 | φ76*4mm碳钢管，电焊焊接，安装后试漏，材料乙供 |  | 10m | 1.6
44 | 030810001556 | 低压法兰 碳钢平焊法兰(电弧焊) 公称直径(mm以内) 50 | DN50法兰 碳钢，电焊焊接，安装后试漏，材料乙供 |  | 副 | 8
45 | 030801001018 | 低压管道 碳钢管(电弧焊) 公称直径(mm以内) 50 | φ57*4mm碳钢管，电焊焊接，安装后试漏，材料乙供 |  | 10m | 1.2
46 | 030807001375 | 低压阀门 法兰阀门 公称直径(mm以内) 65 | DN65法兰球阀 碳钢，电焊焊接，安装后试漏，材料乙供 |  | 个 | 8
47 | 030807001037 | 低压阀门 法兰阀门 公称直径(mm以内) 50 | DN50法兰球阀 碳钢，电焊焊接，安装后试漏，材料乙供 |  | 个 | 8
48 | 030804001715 | 低压管件 碳钢 | φ57*4mm弯头 碳钢，电 |  | 10个 | 0.4
本页小计
表—08
分部分项工程和单价措施项目清单与计价表
工程名称：204分厂氰化岗位4#高效浓缩干燥器更新项目 |  |  |  | 标段： |  |  |  | 第 5 页 共 5 页
序号 | 项目编码 | 项目名称 | 项目特征描述 |  | 计量单位 | 工程量 | 金额（元）
[7 empty] | 综合单价 |  | 合价 | 其中
人工费+机械费
|  | 管件(电弧焊) 公称直径(mm以内) 50 | 焊焊接，安装后试漏，材料乙供
49 | 030804001019 | 低压管件 碳钢管件(电弧焊) 公称直径(mm以内) 65 | φ76*4mm弯头 碳钢，电焊焊接，安装后试漏，材料乙供 |  | 10个 | 0.4
50 | 031208002041 | 纤维类制品安装 管道DN50以下(厚度) 40mm | φ57*4mm管路，热保岩棉板30mm厚，材料乙供 |  | m3 | 0.205
51 | 031208002045 | 纤维类制品安装 管道DN125以下(厚度) 40mm | φ76*4mm管路，热保岩棉板30mm厚，材料乙供 |  | m3 | 0.187
52 | 031208004029 | 带铝箔离心玻璃棉安装 阀门 DN50mm以下 | 热保岩棉板30mm厚，外包0.5mm铝板，材料乙供 |  | 10个 | 0.8
53 | 031208004030 | 带铝箔离心玻璃棉安装 阀门 DN125mm以下 | 热保岩棉板30mm厚，外包0.5mm铝板，材料乙供 |  | 10个 | 0.8
54 | 031208006038 | 防潮层、保护层安装 金属薄板钉口安装 管道 | 管路外包0.5mm铝板，材料乙供 |  | 10m2 | 1.691
本页小计
合 计
表—08

## 表-11 总价措施项目清单与计价表
总价措施项目清单与计价表
工程名称：204分厂氰化岗位4#高效浓缩干燥器更新项目 |  |  | 标段： | [5 empty] | 第 1 页 共 1 页
序号 | 项目编码 | 项目名称 |  | 计算基础 | 费率(%) | 金额(元) |  | 调整费率(%) |  | 调整后金额(元) | 备注
一般措施项目费(不含安全施工措施费)
1 | 031302001001 | 文明施工和环境保护费
2 | 031302005001 | 雨季施工费
其他措施项目费
3 | 031302002001 | 夜间施工增加费和白天施工需要照明费
4 | 031302004001 | 二次搬运费
5 | 031302005002 | 冬季施工费
6 | 031302006001 | 已完工程及设备保护费
7 | 041109005001 | 市政工程（含园林绿化工程）施工干扰费
合 计
编制人（造价人员）： | [6 empty] | 复核人（造价工程师）：
注：按施工方案计算的措施费，若无“计算基础”和“费率”的数值，也可只填“金额”数值，但应在备注栏说明施工方案出处或计算方法。
表-11

## 表-12 其他项目清单与计价汇总表
其他项目清单与计价汇总表
工程名称：204分厂氰化岗位4#高效浓缩干燥器更新项目 |  | 标段： |  |  | 第 1 页 共 1 页
序号 | 项目名称 |  | 金额(元) | 结算金额(元) |  | 备注
1 | 暂列金额 |  |  |  |  | 明细详见表-12-1
2 | 暂估价
2.1 | 材料（工程设备）暂估价 |  | — |  |  | 明细详见表-12-2
2.2 | 专业工程暂估价 |  |  |  |  | 明细详见表-12-3
3 | 计日工 |  |  |  |  | 明细详见表-12-4
4 | 总承包服务费 |  |  |  |  | 明细详见表-12-5
合 计
注：材料（工程设备）暂估单价进入清单项目综合单价，此处不汇总。
表-12

## 表-13 规费、税金项目清单与计价表
规费、税金项目计价表
工程名称：204分厂氰化岗位4#高效浓缩干燥器更新项目 |  | 标段： |  |  |  | 第 1 页 共 1 页
序号 | 项目名称 |  | 计算基础 |  | 计算基数 |  | 计算费率(%) | 金额（元）
1 | 规费
1.1 | 社会保障费
1.2 | 住房公积金
1.3 | 其它
2 | 税金
合 计
编制人（造价人员）： |  |  |  | 复核人（造价工程师）：
表-13