## 工程量清单填报模板
工作量清单模板
序号 | 单位 | 岗位 | 工程类别 | 名称 | 技术规格 | 材料 | 数量 | 单位 | 材料品牌 | 技术要求 | 备注
1 | 能源保障中心 | 高位水箱 | 安装工程 | 热镀锌管铺设 | DN50 | 热镀锌管 | 150 | 米 |  | 旧PPR管拆除，新镀锌管安装 | 材料乙供
2 | 能源保障中心 | 高位水箱 | 安装工程 | 管路托臂安装 | 40*4 | 角铁 | 30 | 米 |  | 做管路支撑托臂，螺栓等配件材料乙供 | 材料乙供
3 | 能源保障中心 | 高位水箱 | 安装工程 | 电伴热 | 恒功率 | 电伴热带 | 300 | 米 |  | 上水镀锌管加电伴热带2条，控制温度范围20-30℃ | 材料乙供
4 | 能源保障中心 | 高位水箱 | 安装工程 | 电伴热保温 | 厚度20mm | 石棉 | 150 | 米 |  | 上水镀锌管加保温棉 | 材料乙供
5 | 能源保障中心 | 高位水箱 | 安装工程 | 电伴热保温铝皮 | 铝板厚度0.5mm | 铝板 | 40 | 平方米 |  | 上水镀锌管铝板覆盖 | 材料乙供
6 | 能源保障中心 | 高位水箱 | 安装工程 | 电伴热控制箱 | 恒功率，带温度、电流显示 | 电伴热控制箱四路 | 4 | 组 |  | 3*4线缆接控制箱 | 材料乙供
7 | 能源保障中心 | 高位水箱 | 安装工程 | 电动浮球阀更换 | DN50，PN16 | 电动浮球阀 | 1 | 套 |  | 通过液位控制箱控制阀门开闭 | 材料乙供
8 | 能源保障中心 | 高位水箱 | 安装工程 | 电动浮球阀控制箱维修 | —— | 电动浮球阀控制箱 | 1 | 项 |  | 液位显示及进水控制故障维修，调试 | 材料乙供
9 | 能源保障中心 | 高位水箱 | 安装工程 | 水箱溢流管加长引流镀锌管安装 | DN100 |  | 6 | m |  | 镀锌管焊接至室外排水井 | 材料乙供
10 | 能源保障中心 | 高位水箱 | 安装工程 | 弯头安装 | DN100 | 90度弯头 | 3 | 个 |  | 镀锌管焊接至室外排水井 | 材料乙供
11 | 能源保障中心 | 高位水箱 | 安装工程 | 排水管道疏通 | DN100镀锌管 | —— | 25 | m |  | 疏通机疏通室外排水管，确保溢流水通畅 | 材料乙供
12 | 能源保障中心 | 高位水箱 | 安装工程 | 挖消防排水井 | 2米*2米*1.5米 | —— | 6 | 立方米 |  | 安装污水井、维修漏点，挖掘机配合管路维修 | 材料乙供
13 | 能源保障中心 | 高位水箱 | 安装工程 | 排水井安装 | 玻璃钢材质，直径1米，井深1.5米 | 玻璃钢 | 1 | 项 |  | 玻璃钢材质，直径1米，井深1.5米 | 材料乙供
14 | 能源保障中心 | 高位水箱 | 安装工程 | 排水井盖安装 | 井盖配直径700mm | 铸铁污水井盖 | 1 | 个 |  | 井盖配直径700mm污水井盖。 | 材料乙供
15 | 能源保障中心 | 喷淋系统 | 检测 | 外网管路测漏 | DN250,碳钢管 | —— | 2376 | 米 |  | 管网及阀门气密性检测，确定稳压系统无法稳压原因 | 材料乙供
16 | 能源保障中心 | 喷淋系统 | 检测 | 外网管路测漏 | DN200,碳钢管 | —— | 400 | 米 |  | 管网及阀门气密性检测，确定稳压系统无法稳压原因 | 材料乙供
17 | 能源保障中心 | 喷淋系统 | 检测 | 阀门气密性检测 | DN250法兰蝶阀 | —— | 3 | 个 |  | 管网及阀门气密性检测，确定稳压系统无法稳压原因 | 材料乙供
18 | 能源保障中心 | 喷淋系统 | 检测 | 阀门气密性检测 | DN250止逆阀 | —— | 3 | 个 |  | 管网及阀门气密性检测，确定稳压系统无法稳压原因 | 材料乙供
19 | 能源保障中心 | 喷淋系统 | 检测 | 阀门气密性检测 | DN200湿式报警阀组更换 | —— | 1 | 个 |  | 管网及阀门气密性检测，确定稳压系统无法稳压原因 | 材料乙供
20 | 能源保障中心 | 喷淋系统 | 检测 | 阀门气密性检测 | 预作用报警阀组 | —— | 9 | 个 |  | 管网及阀门气密性检测，确定稳压系统无法稳压原因 | 材料乙供
备注：核对实施项目中材料型号及可实现购买性：管路需备注壁厚，电缆明确型号，是否利旧部分注明。
Note on J2: 填表说明明确品牌填报要求。