## Sheet1
序号 | 名称 | 参数
1 | 车速反馈牌 | 最大显示车速：199km/h 安全速度内显示为绿色，超速时显示红色数字 工作电压：12v 反馈牌整体尺寸：1900*800mm 显示区域尺寸：400*600mm 供电方式：市电供电（选配太阳能供电） 显示方式：2 位/3 位 7 字段数码字组成（如 99、199）
2 | 反馈雷达 | 天线类型：平板型微带阵列天线 工作频率：24,15GHz 测速范围：10~300km/h 覆盖车道数：1~4 个车道 测速距离：＞200 米 工作电压：9~30VDC 工作功耗：＜1W 重量：0.035kg 外形尺寸：60mm×48.5mm×27mm
3 | 抓拍相机 | 像素：工业级 500 万像素 分辨率：2048×2448 帧率：20fps 工作电压：12VDC 功率：＜3W
4 | 平板窄波 测速雷达 | 天线类型：平板型 工作频率：24.15GHz 测速范围：2~400km/h 覆盖车道数：1~4 个车道 工作电压：9~16VDC 工作功耗：＜2W 工作温度：-40℃~85℃ 重量：0.5kg 外形尺寸：116mm×90mm×40mm
5 | 电气工控箱 | 金属材质，表面烤漆，配开锁钥匙 尺寸：300mm×250mm×100mm 重量：2kg
6 | 闪光灯 | 闪光功率：72WS 回电时间：0.06s 密封等级 IP65 闪光寿命：不小于 1000 万次
7 | 测速抓拍软件 | 同向、反向、双向三种测速模式。超速车辆自动抓拍，每张图 片自动叠加违法时间、地点、违法类型、限速值、车速、超速 百分比、防伪码、行驶方向（自动）、设备编号、车牌号码、 采集机关代码等取证信息，测速仪的车辆捕获率≥99%。