## Sheet1
东北制药2026年5、6月份过滤设备备件采购明细表
项目名称 | 东北制药2026年5、6月份过滤设备备件采购 |  |  |  | 项目编号 | DBZY/014-2026-BJ-CG0132
序号 | 标的物名称 | 规格型号 | 所属设备 | 材质 |  | 数量 | 单位
1 | 盐酸过滤器 | XJLCF-15-30”-222/C滤芯15支 304 材质：不锈钢衬哈拉涂层 过滤器外型尺寸Φ380mm*800mm，进出口径DN40,S30408衬哈拉涂层，15根滤芯，滤芯型号：PPES-0.45-30-222/C。底座高300mm。 详细尺寸按实物加工 | —— | 组合件 | 304衬哈拉涂层 | 1 | 套
2 | 主轴密封圈 | EXM ZL70/1000-CGK | 过滤压滤机 | 合金（碳化钨） | 三元乙丙 | 1 | 套
3 | 树脂捕捉器 | 材质：316L 绕丝楔型网滤芯缝隙0.2mm 安装方式：立式 进出口连接：DN50法兰连接 树脂粒径：0.4mm 设计压力：≥0.1Mpa 设计温度：50℃ 流量:＞15m³/h（厂家现场测绘） | —— | 45#钢 | 316L | 1 | 套
4 | PLC带编程 CPU模块 | 设备型号XAZG32/800-U，PLC带编程 CPU模块型号：6ES7 288-1CR40-0AA0 | 过滤压滤机 | 复合材质 | 复合材质 | 1 | 套