## 数量
采购项目明细表
序号 | 标的物名称 | 规格/型号 | 技术参数(材质) | 单位 | 采购数量 | 含税单价（元） | 采购总金额（元） | 备注
1 | G3、G4过滤袋 | 初阻力≤50Pa，终阻力＜150Pa,容尘量：＞900g | 纤维过滤滤材 | m² | 4500 |  |  | 按订单尺寸加工
2 | 夹碳过滤袋 | 含碳量65% | 5mm夹碳无妨布 | m² | 500 |  |  | 按订单尺寸加工
3 | G3、G4过滤棉 | 初阻力≤50Pa，终阻力＜150Pa,容尘量：＞900g | 纤维过滤棉 | m² | 1000 |  |  | 按订单尺寸加工
4 | F5、F6过滤袋 | 初阻力≤80Pa,终阻力＜250Pa,容尘量：＞650g | 超细纤维过滤滤材 | m² | 4300 |  |  | 按订单尺寸加工
5 | F7、F8过滤袋 | 初阻力≤100Pa,终阻力＜250Pa,容尘量：＞650g | 超细纤维过滤滤材 | m² | 4500 |  |  | 按订单尺寸加工
6 | F9过滤袋 | 初阻力≤100Pa（耐温100℃）,终阻力＜300Pa,容尘量：＞650g, | 超细纤维过滤滤材 | m² | 3500 |  |  | 按订单尺寸加工
7 | F9高容尘过滤袋 | 空气体积流量(m3/h)/(Pa)：3600/190±15% | 高容尘滤材 | m² | 2800 |  |  | 按订单尺寸加工
8 | 格子钢网滤棉 | 初阻力≤100Pa（耐温100℃）,终阻力＜150Pa,容尘量：＞450g | 滤棉加格子钢网 | m² | 2800 |  |  | 按订单尺寸加工
| 镀锌外框 | ≤25厚 | 厚度0.8mm袋式过滤器使用 | 米 | 15000 |  |  | 按订单尺寸加工
9 | 铝合金外框 | ≤25厚 | 厚度0.8mm袋式过滤器使用 | 米 | 15000 |  |  | 按订单尺寸加工
10 | 镀锌内框 | ≤25厚 | 厚度0.25mm袋式过滤器使用 | 米 | 51000 |  |  | 按订单尺寸加工
11 | 镀锌内框卡条 | ≤25厚 | 厚度0.25mm袋式过滤器使用 | 米 | 32000 |  |  | 按订单尺寸加工
| 镀锌外框 | ≤46厚 | 厚度0.8mm袋式过滤器使用 | 米 | 2500 |  |  | 按订单尺寸加工
12 | 铝合金外框 | ≤46厚 | 厚度0.8mm板式、袋式过滤器使用 | 米 | 2500 |  |  | 按订单尺寸加工
13 | 铝合金外框 | 95mm厚 | 厚度1.1mm 板式过滤器使用 | 米 | 450 |  |  | 按订单尺寸加工
14 | 铝合金外框 | 150mm厚 | 厚度1.5mm 板式过滤器所使用 | 米 | 300 |  |  | 按订单尺寸加工
15 | 铝合金外框 | 292mm厚 | 厚度3.0mm 板式过滤器使用 | 米 | 300 |  |  | 按订单尺寸加工
16 | 成品加工1 | 3P | 加工 | 个 | 1000 |  |  | 按订单尺寸加工
17 | 成品加工2 | 6P、板式 | 加工 | 个 | 1000 |  |  | 按订单尺寸加工
18 | 成品加工3 | 7-10P | 加工 | 个 | 1500 |  |  | 按订单尺寸加工
19 | 龙骨架 | 40mm厚 | 钢丝直径3.4mm板式过滤器使用 | m² | 450 |  |  | 按订单尺寸加工
20 | 龙骨架 | 95mm厚 | 钢丝直径3.4mm板式过滤器使用 | m² | 450 |  |  | 按订单尺寸加工
21 | 龙骨架 | 150mm厚 | 钢丝直径3.4mm板式过滤器使用 | m² | 450 |  |  | 按订单尺寸加工