## Sheet1
序号 | 标的物名称 | 规格/型号 | 执行标准 | 数量 | 单位
1 | 气体报警仪 | 测量气体为氧气，量程：0~25 %VOL，供电：12-30 VDC，输出：4-20mA，分辨率：0.01%VOL，精度：1 %FS，防爆等级：Exd II CT6，防护等级：IP67，参考型号：M0T200-11-02-1，材质：复合 | GB 12358-2024 | 2 | 个
2 | 多参数变送器 | M300 Process 2-CH 1/4DIN（30280772）-塑料+铝等 | Q31/0104000001C014-2015 | 2 | 个
3 | 可燃气体报警控制柜 | 控制器数量：38个 额定电压：AC 220V±15%、50Hz，存储记录：9999 条报警记录可 U 盘导出，显示方式：2.8 寸彩色显示屏，报警方式：声音报警：智能语音报警，蜂鸣器声音提示 光报警：高亮 LED，继电器输出：每组板卡 2 路输出、主控 3 路输出，可接 4-20mA RS485信号输出的探测器，通道数可方便进行扩展-复合材料 | GB16808-2008 | 1 | 套
4 | 气动真空泵 | LXPT2S-1024 | JB/T 14002-2020 | 4 | 个
5 | 气相氧探头 | 52206425 InPro6800G/12/120 材质：复合材质 | GB/T 18403.2-2013 | 1 | 个
6 | 电缆 | AK9/30m（52300393） | —— | 1 | 个
7 | 便携式四合一气体检测仪 | BT-2000 检测气体：甲烷、氧气、一氧化碳、硫化氢 泵吸式-复合材质 | GB 21259-2007 | 2 | 个