## Sheet2
序号 | 标的物名称 | 规格/型号 | 执行标准 | 数量 | 单位
1 | 传感器 | BC5-S18-AP4X-复合 | GB/T 7665-2005 | 10 | 个
2 | 压簧偶 | K型 0-400℃ 线长度1200mm 参考型号：WRNT-01-S30408 | GB/T 16839.1-2018 | 5 | 个
3 | pH电极 | VA-6301-B-120-VP | GB/T 27500-2011 | 1 | 个
4 | 不锈钢耐震压力表 | 0-1Mpa，螺纹M14*1.5 参考型号：YTNH-60 材质：S30408 | GB/T 1226-2017 | 2 | 个
5 | 微压差表 | 0-500pa，参考型号：MC2000 材质：复合 | GB/T 1226-2017 | 4 | 个
6 | 微压差表 | 0-60pa，参考型号：MC2000 材质：复合 | GB/T 1226-2017 | 12 | 个
7 | 微压差表 | 0-125pa，参考型号：MC2000 材质：复合 | GB/T 1226-2017 | 8 | 个
8 | 微压差表 | 0-250pa，参考型号：MC2000 材质：复合 | GB/T 1226-2017 | 11 | 个
9 | 单芯控制探头 | 单芯，0-150℃ 参考型号：YXQMG-203-XH-PT1-222120-150-316L不锈钢+铜等 | GB/T 16300-2018 | 4 | 个
10 | 移动温度探头 | PT100，温度范围0-450℃，探头长度约40mm，线长3米 单芯 参考型号：GM100-I-316L不锈钢+铜等 | GB/T 30121-2013 | 2 | 个
11 | 温控探头 | Pt100，探头长度200mm,直径7mm，螺纹M12*1，线长1.5M，两线制—复合材料 | GB/T 30121-2013 | 1 | 个
12 | 温控表 | LKTC-B1-T—复合材料 | GB/T 13639-2012 | 2 | 个
13 | 温湿度传感器 | 0-5V（-40-120℃）——复合材料 | GB/T 33725-2017 | 1 | 个
14 | 温湿度变送器 | 塑料外壳材质，三线制24V供电4-20mA，工作温度-20℃-60℃，探头工作温度-40℃-120℃，不含显示，参考型号：JWSK-6ACWF | GB/T 33725-2017 | 3 | 个
15 | 电导率仪电极 | 温度补偿：PT1000；电极常数：0.01，参考型号：2067 | GB/T 6908-2018 | 1 | 个
16 | 涡街流量计 | HG/T20592-2009，PN16，DN100，24V.DC，一体型，本体法兰材质304，空气，20℃，0.5MPa，7.151kg/m³，0~6000Nm³/h，4-20mA、频率输出、RS485、HART通讯，IP67。注：[仪表长度250mm] 建议品牌：川仪、上海肯特，承德克罗尼，浙江迪元 | GB/T 18604-2014 | 1 | 个
17 | 不锈钢轴向压力表 | 0-1.0MPa 直径：60mm 参考型号：Y60Z-S30408 | GB/T 1226-2017 | 6 | 个
18 | 双通道振动监测仪 | MTZD-632-CZ-DY/K9300 带传感器2个 线长1.5米 | GB/T 6075.3-2011 | 1 | 套
19 | 单法兰液位变送器 | 连接方式：法兰式，法兰DN25，设定量程：0--20KPa 准确等级：0.25，供电电压：24VDC，输出信号：（4~20）mA DC： PN16：耐酸碱 参考型号：SST-2001G03M1PXM3E1-组合件 | GB/T 13969.1-2010 | 3 | 个
20 | 电磁流量计 | HG/T20592-2009，PN16，本体法兰材质304，DN65，直流（24V.DC），4~20 mA+无源脉冲+RS485，衬里材质聚四氟乙烯(PTFE)，电极材质Ta，加装接地电极，一体型，隔爆Exdb IICT6 Gb，包板侧板材质304，0.3级，IP67，物料，最高温90℃，0.5MPa，0~60m³/h。仪表长度200mm 建议品牌：川仪、上海肯特，承德克罗尼，浙江迪元 | GB/T 18604-2014 | 1 | 个
21 | 锥型液位传感器 | 外形尺寸：72*11*11mm 温度：-25-80℃材质：PEEK+316L(螺纹M12*1) 电流：0.1A 连接方式：接插件型，参考型号：WKC1204-NP（常开）-组合件 | GB/T 13969.1-2010 | 2 | 个
22 | 水位控制盒 | 电压：220V 电流：1A 防护等级：IP65 尺寸：149*97*40mm 参考型号：型号：WWC101/202 -组合件 | GB/T 14048.1-2012 | 1 | 个
23 | 电磁流量计 | HG/T20592-2009，PN16，本体法兰材质304，DN50，直流（24V.DC），4~20 mA+无源脉冲+RS485，衬里材质聚全氟乙丙烯(F46/PFA)，电极材质316L，加装接地电极，一体型，组合防爆Exdb eb ia IICT4-T6 Gb，包板侧板材质304，0.3级，IP67，物料，最高温140℃，0.5MPa，0~35m³/h。注：仪表长度200mm 建议品牌：川仪、上海肯特，承德克罗尼，浙江迪元 | GB/T 18604-2014 | 1 | 个
24 | 磁力磁场检测仪 | DLX-STW1044 1级 | GB/T 19113-2019 | 1 | 个
25 | 不锈钢耐震压力表 | 0-1.6MPa 螺纹M20*1.5 参考型号：YTNH-100-S30408 | GB/T 1226-2017 | 10 | 个
26 | pH分析仪 | PH/ORP-8500A 电极：1120 10米线 材质：复合材质 | GB/T 7725-2004 | 1 | 套
27 | 温度变送器数显表头 | 0~150℃防爆，威尔泰仪表配套 参考型号：CZBS200-复合 | GB/T 13866-2019 | 1 | 个
28 | 智能数字温度计 | 插深100mm，0-50℃，精度±0.5%FS，含电池 参考型号：HR-TB17-复合 | GB/T 30121-2013 | 2 | 个
29 | pH电极保护套 | 内螺纹尺寸：PG13.5mm通用型电极护套长度140mm，法兰尺寸：DN50，法兰厚度18mm-PTFE铁氟龙 | —— | 1 | 个
30 | 温度变送器LED数显表头 | UMH-1302（0~100℃）防爆 川仪温度变送器配套-复合 | GB/T 20931.1-2007 | 1 | 个
31 | 电磁流量计 | DN100 PN16，防爆级别最低ExIIB T4，安装长度：245mm，工作压力：≤0.4MPa，工作温度：≤-20℃，流量范围：0~80m³/H；输入：220VAC，输出：4~20mA，带HART协议，一体式带数显，介质：乙二醇水溶液，低电导率，准确度：0.5级，主体材质：碳钢，内衬材质：PFA防腐材质。建议品牌上海科隆/苏州恩德斯豪斯/上海罗斯蒙特 | GB/T 18604-2014 | 2 | 个
32 | 涡街流量计转换器 | VFC200F-SW200C-复合 | —— | 1 | 个
33 | 一体化温度变送器 | 0-400℃（带数字显示）直径Ф10 卡套式螺纹连接 M27*2外螺纹 L=300mm 参考型号：WZPB-230 材质：复合 | GB/T 13866-2019 | 1 | 个
34 | 一体化温度变送器 | 供电：24VDC 输出：4-20mA 量程：0-200℃ 精度：0.5％ 法兰：DN25 L＝200mm 管径直径10mm 隔爆式数字 参考型号：型号：HBWZ-2480（复合） | GB/T 13866-2019 | 1 | 个
35 | 智能压力变送器 | 测量范围：-0.1-0.1MPa 输出型号：4-20mA 防爆等级：EXiall016 膜片材质：316L 供电电源：24V DC DN50法兰 参考型号：HR3051LR/MS50L5SJ2M3（复合） | GB/T 17614.1-2015 | 1 | 个
36 | 防爆式安全栅 | GS5045-EX（复合） | GB 3836.4-2010 | 10 | 个
37 | 单法兰液位计（压力变送器） | DN80；测量范围：0-4米；精度：0.5%；防爆等级：Exd ⅡC T6 Gb；供电电压：24VDC；输出信号：4-20mA；膜片防液碱 密度：1.15-1.20g/cm3 。参考型号：TW3351-ALTF4 材质S30408 | GB/T 17614.1-2015 | 2 | 个
38 | 涡街流量计 | PN16，DN50； 电源220V；材质：304；含配对法兰及螺栓垫片；介质：一级水；25℃；0.3MPa；外置累计量一键清零功能，累计量显示整数。参考型号：JSRY-W39S50HW4W | GB/T 18604-2014 | 1 | 个
39 | 双金属温度计 | 0-100℃ 表盘直径100mm测温杆长度L=1000mm，耐震耐酸，材质：复合（测温杆衬四氟） | JB/T 8803-2015 | 1 | 个
40 | 不锈钢浮子 | 长约70mm*外径约32mm；介质为：水；密度1.0g/cm3 （材质S30408） | —— | 2 | 个
41 | 防腐压力表 | 0-0.6MPa 法兰接口DN50 压力0-0.6MPa 表盘直径100mm参考型号：HRYTNHP-100MF/PTFE-PE | GB/T 1226-2017 | 6 | 个
42 | 一体化温度变送器 | 温度范围：-20-200℃电源：DC24V,防爆等级：ExiaIIBT4输出：4-20mA，插入深度：150mm 参考型号：HRSBWZ-448D2/HA-S31603 | GB/T 13866-2019 | 5 | 个
43 | 不锈钢法兰盘真空表 | DN50 304法兰接口，坦膜片，压力 -0.1-0MPa-S30408 | GB/T 1226-2017 | 5 | 个
44 | 差压变送器 | 0~1MPa，精度等级0.075，输出4-20mA，带表显示测流量的(现场实测)-复合 | GB/T 28474.1-2012 | 3 | 个
45 | 差压变送器 | 4-20mA 0-100Pa 参考型号：CP113-PO -复合材质 | GB/T 28474.1-2012 | 5 | 个
46 | 转子流量计 | 2-20GPM/10-70LPM 参考型号：LZT-2520M-有机玻璃 | JB/T 9255-2015 | 2 | 个
47 | 负压变送器 | DN50 304法兰接口，陶瓷膜片，电气接口：M20*1.5mm，电源24V，带显示屏，防爆等级本安防爆:iaⅡCT6；接线盒防护等级，IP65；小数点后显示3位数，压力 -0.1-0MPa 参考型号：YM-2188LT-S30408 | GB/T 17614.1-2015 | 2 | 个
48 | 磁性液位计 | 法兰规格：DN25 PN16 测量范围：3800mm 温度范围：≤150℃ 最高压力：1.6MPa 介质密度：0.958g/m³ 带远传 参考型号：UHZ-10 COON | HG/T 21584-1995 | 2 | 个
49 | 防爆音叉料位计 | 电源：24V DC 输出：DPDT/5A 防护等级：IP65卡盘直径：50.5mm 参考型号：RV-YG-1-B-Z-130-S31603 | GB/T 12665-2017 | 1 | 个
50 | 远传磁翻板液位计 | 侧装DN50活法兰接口, 介质盐酸，法兰中心间距1500mm，电气接口为M27*1.5下接线，量程0～1500mm 浮质密度1.0g/cm³带DN40法兰排污阀 碳钢喷氟 | GB/T 30293-2023 | 2 | 个
51 | 远传磁翻板液位计 | 1) 使用环境：侧装 2) 介质、材质：盐酸、S30408 3) 量程：0～1500mm 4) 安装方式、尺寸 法兰尺寸、标准：侧装DN50活法兰连接 法兰间距1500mm 5) 工作温度： 常温 6) 工作压力： 常压 7) 带远传（4~20mA）、报警： 是 8) 带排污阀： 底部带法兰球阀 9) 特殊要求：接线方式下接线 带防腐 10）密度：1.12 参考型号：HRUHZ-50/C1-F4-1500 | GB/T 30293-2023 | 3 | 个
52 | 法兰浮球防爆远传液位计 | 液位计杆长长度0-3米 介质：偏酸废水（硫酸）温度：100℃ 参考型号：HRUHZ-50/S-440 -复合材质 | GB/T 30293-2023 | 2 | 个
53 | 差压式压力变送器 | 0-4MPa；测量范围：0~4MPa；精度：±0.1%；输出信号：4~20mA带HART协议,两线制；测量原理：电容式；过程连接形式：1/2NPT内螺纹；电气接口尺寸：M20*1.5；本安防爆：iaIICT4.带现场显示。参考型号：TW-3051DPG-复合材质 | GB/T 28474.1-2012 | 4 | 个
54 | 压力变送器 | 电源电压：10.5~30VDC;最大工作压力：17.3MPa；输出信号：4~20mA；校验量程：-12.76~0.32kPa 参考型号：3051DP2A22A1BM5I1B4HR5-复合材质 | GB/T 17614.1-2015 | 2 | 个
55 | 磁翻板液位计 | DN40 法兰间距：1200mm 参考型号：UFZ-52-S30408 | GB/T 30293-2023 | 1 | 个
56 | 投入式液位计 | 量程：0-3m | JB/T 12598-2016 | 1 | 个
57 | 磁致伸缩变送器 | 测量精度±10mm，量程0-3000mm，防爆等级ExdIICT4，防护等级IP65，上端接线，带浮筒固定卡，电源24vDC，两线制4~20MA输出，支持hart协议-复合材质 | GB/T 21117-2007 | 1 | 个
58 | 雷达液位计 | 量程0-3.4m,24DVC供电，频率80GHz.口径DN65,4...20mA带HART，法兰规格：HG/T20592-2009 65(B)-16,FM 凹面，参考型号：LR300E-3.41AD3F65/2N856M20N-复合材质 | GB/T 19624.1-2017 | 3 | 个
59 | 金属浮子流量计 | HG/T20592-2009，PN16，DN25，24V.DC，精准型（1.5级准确度），本体法兰材质304，转换器电气接口1/2NPT，丙炔醇，99.2℃，0.04MPa，924.6kg/m³，165~1650L/h，参考流量段C，现场液晶显示+指针显示+(4-20)mA+频率输出+RS485通讯输出，IP67，竖式，浮子材质304，本安型Ex ia IIC T6 Ga。仪表长度250mm 建议品牌：川仪、上海肯特，承德克罗尼，浙江迪元 | JB/T 6844-2015 | 1 | 个
60 | pH电极 | VA-6301-B-120-VP | GB/T 27500-2011 | 1 | 个
61 | 电缆线 | LC-VP8-05 | —— | 1 | 个
62 | 智能数显仪 | 输入4-20mA，精度0.5%FS，输出4路继电器+4-20mA，横表，参考型号：FBB-74UU99HPT材质复合 | GB/T 22264.1-2022 | 2 | 个
63 | 智能式变送器 | 量程0-10MPa，准确度0.075级，4-20mADC，4分丝扣连接，参考型号：3351GP922M11复合材料 | GB/T 17614.3-2018 | 2 | 个
64 | 投入式液位计 | 量程：0-5m，供电：DC24V，精度：2%，介质酸碱腐蚀性污水，参考型号：MTL-BP806-Z 材质四氟复合 | JB/T 12598-2016 | 10 | 个
65 | 塑料浮子流量计 | 5-25m³/h DN65两端带法兰，参考型号：LZS-65 UPVC材质 | T/ZZB 1825-2020 | 4 | 个
66 | 塑料浮子流量计 | 12-60m³/h DN65两端带法兰，参考型号：LZS-65 UPVC材质 | T/ZZB 1825-2020 | 2 | 个
67 | 不锈钢玻璃转子流量计 | 4-40L，DN15，PN10法兰连接，参考型号：LZB-WS-10,s30408 | JB/T 9255-2015 | 1 | 个
68 | 塑料浮子流量计 | 14-90m³/h DN100；法兰连接，参考型号：LZS-100 UPVC材质 | T/ZZB 1825-2020 | 2 | 个
69 | 电缆 | SACIQ-12，材质复合 | GB/T 11327.1-2008 | 2 | 个
70 | 温度控制器 | 参考型号：PCD-D8000 材质：亚克力/液晶等 | GB/T 14536.10-2022 | 1 | 个