## Sheet1
采购明细表
项目名称：2026年5-6月备件材料计划-不锈钢泵等备件采购 |  |  |  | 项目编号：DBZY/014-2026-BJ-CG0176
序号 | 标的物名称 | 规格/型号 | 要求标准 | 数量 | 单位 | 备注
1 | 膜片联轴器 | SC50-200-碳钢 | GB3215 | 1 | 件 | 201分厂提取工段
2 | 泵架 | SC50-200 -碳钢 | GB3215 | 2 | 件 | 201分厂提取工段
3 | 叶轮 | SC40-160 -316L | GB3215 | 1 | 个 | 201分厂三工段
4 | 轴套 | SC40-160 - 316L | GB3215 | 2 | 个 | 201分厂三工段
5 | 轴 | SC40-160 - 316L | GB3215 | 1 | 个 | 201分厂三工段
6 | 叶轮 | SC50-160 -S30408 | GB3215 | 1 | 个 | 201分厂三工段
7 | 轴套 | SC50-160 -S30408 | GB3215 | 1 | 个 | 201分厂三工段
8 | 轴 | SC50-160 -S30408 | GB3215 | 1 | 个 | 201分厂三工段
9 | 叶轮 | SC32-160-S30408 | GB3215 | 1 | 个 | 201分厂三工段
10 | 轴套 | SC32-160-S30408 | GB3215 | 1 | 个 | 201分厂三工段
11 | 轴 | SC32-160-S30408 | GB3215 | 1 | 个 | 201分厂三工段
12 | 叶轮 | SC32-200 -316L | GB3215 | 1 | 个 | 201分厂三工段
13 | 轴套 | SC32-200 -316L | GB3215 | 2 | 个 | 201分厂三工段
14 | 轴 | SC32-200 -316L | GB3215 | 1 | 个 | 201分厂三工段
15 | 叶轮 | SC32-200 -316L | GB3215 | 2 | 个 | 201分厂三工段
16 | 轴套 | SC50-200-S31603 | GB3215 | 2 | 个 | 201分厂三工段
17 | 轴 | SC50-200-S31603 | GB3215 | 2 | 个 | 201分厂三工段
18 | 水利部件 | HELIX/V5203-2/16/E/KS/380-50 | GB3215 | 1 | 套 | 201分厂三工段
19 | 叶轮口环 | HELIXV5203N-2/16/E/KS/380-50-S31603 | GB3215 | 2 | 个 | 201分厂三工段
20 | 进水口环压盖 | HELIXV5203N-2/16/E/KS/380-50-S31603 | GB3215 | 2 | 个 | 201分厂三工段
21 | 螺钉 | HELIXV5203N-2/16/E/KS/380-50-S31603 | GB3215 | 6 | 个 | 201分厂三工段
22 | 轴套 | SC32-160-S31603 | GB3215 | 2 | 个 | 201分厂精制工段
23 | 轴套 | SC40-250-S31603 | GB3215 | 4 | 个 | 201分厂精制工段
24 | 泵头 | SC32-200-132-组合件 | GB3215 | 1 | 台 | 201分厂综合保障
25 | 涡流泵泵轴 | 65FP2-316L不锈钢 | GB3215 | 1 | 件 | 203分厂吡拉西坦
26 | 潜水泵 | WQD10-15-0.75GK，380V，流量10m³/h，0.75kW，扬程15m，出口DN15，叶轮带切割刀头+S30408不锈钢 | GB3215 | 1 | 台 | 203分厂硫糖铝
27 | 潜水泵 | 型号：WQD4-20-0.75S，流量4 m³/h，转速:2880r/min，出口管径:25mm，扬程:20 m，电压:380V，功率:0.75kW频率率:50Hz，绝缘：E级，-外壳主体304不锈钢，铜线 | GB3215 | 1 | 台 | 203分厂硫糖铝
28 | 电机架 | LY-100-65-315-HT | GB3215 | 1 | 件 | 205分厂四工段
29 | 轴承架 | LY-100-65-315-HT | GB3215 | 1 | 件 | 205分厂四工段
30 | 支撑管 | LY-100-65-315-304 | GB3215 | 3 | 件 | 205分厂四工段
31 | 滑动轴承体 | LY-100-65-315-304 | GB3215 | 2 | 件 | 205分厂四工段
32 | 叶轮 | LY-100-65-315-304 | GB3215 | 1 | 件 | 205分厂四工段
33 | 底板 | LY-100-65-315-CS | GB3215 | 1 | 件 | 205分厂四工段
34 | 出液管 | LY-100-65-315-304 | GB3215 | 1 | 套 | 205分厂四工段
35 | 轴承 | LY-100-65-315-轴承钢 | GB3215 | 1 | 套 | 205分厂四工段
36 | 轴承箱总成 | LCZ32-200C（双机械密封）-铸铁 | GB3215 | 2 | 个 | 206分厂反应岗位
37 | 轴承箱总成 | LCZ40-200B（双机械密封）-铸铁 | GB3215 | 2 | 个 | 206分厂反应岗位
38 | 泵盖 | LCZ32-200C（双机械密封）-S30408 | GB3215 | 2 | 个 | 206分厂反应岗位
39 | 泵盖 | LCZ40-200B（双机械密封）-S30408 | GB3215 | 2 | 个 | 206分厂反应岗位
40 | 泵轴 | LCZ40-200B（双机械密封）-S30408 | GB3215 | 5 | 个 | 206分厂反应岗位
41 | 泵轴 | LCZ32-200C（双机械密封）-S30408 | GB3215 | 5 | 个 | 206分厂反应岗位
42 | 卡盘 | LCZ40-200B（双机械密封）-S30408 | GB3215 | 5 | 个 | 206分厂反应岗位
43 | 卡盘 | LCZ32-200C（双机械密封）-S30408 | GB3215 | 5 | 个 | 206分厂反应岗位
44 | 连杆销 | 2DPMSDAB2800/5.0-I-钢 | GB3215 | 4 | 个 | 206分厂反应岗位
45 | 调量座 | 2DPMSDAB2800/5.0-I-球墨铸铁 | GB3215 | 4 | 个 | 206分厂反应岗位
46 | 屏蔽泵轴承 | N32H-122HBMT-40-25-160A-碳化硅 | GB3215 | 2 | 件 | 206分厂分馏岗位
47 | 屏蔽泵轴套 | N32H-122HBMT-40-25-160A-碳化硅 | GB3215 | 2 | 件 | 206分厂分馏岗位
48 | 涨套 | N32H-122HBMT-40-25-160A-S30408 | GB3215 | 2 | 件 | 206分厂分馏岗位
49 | 推力盘 | N32H-122HBMT-40-25-160AS-碳化硅/S30408 | GB3215 | 2 | 件 | 206分厂分馏岗位
50 | 副叶轮 | NA32H-322HBMT-100-80-160-F-不锈钢 | GB3215 | 2 | 件 | 206分厂分馏岗位
51 | 屏蔽泵轴承 | B32H-122HBMT-50-40-200-S-FS-碳化硅 | GB3215 | 2 | 件 | 206分厂分馏岗位
52 | 屏蔽泵轴套 | B32H-122HBMT-50-40-200-S-FS-碳化硅 | GB3215 | 2 | 件 | 206分厂分馏岗位
53 | 推力盘 | B32H-122HBMT-50-40-200-S-FS-S30408-碳化硅/S30408 | GB3215 | 2 | 件 | 206分厂分馏岗位
54 | 涨套 | B32H-122HBMT-50-40-200-S-FS-S30408 | GB3215 | 2 | 件 | 206分厂分馏岗位
55 | 辅轴承压盖 | BN31H-322JBMT-65-50-200-F-S30408 | GB3215 | 1 | 个 | 206分厂分馏岗位
56 | 轴套 | N32H624SBMT-200-200-315-S-碳化硅 | GB3215 | 2 | 个 | 206分厂分馏岗位
57 | 涨套 | N32H624SBMT-200-200-315-S-碳化硅 | GB3215 | 2 | 个 | 206分厂分馏岗位
58 | 推力盘 | N32H624SBMT-200-200-315-S-碳化硅/S30408 | GB3215 | 2 | 个 | 206分厂分馏岗位
59 | 潜水泵 | 50WQ15-20-2.2，防护等级为IPX8级别电机为全新国标铜线，全新防水橡套电缆。壳体碳钢外刷防腐漆 | GB3215 | 6 | 台 | 环保处理中心细河厂区高浓度工段
60 | 后盖板 | 200LW350-25，37kw，416m3/h，扬程18m，材质s30408 | GB3215 | 1 | 个 | 环保处理中心细河高浓度工段MBR岗位
61 | 泵盖 | 200LWP250-22-30,30kw，250m3/h，扬程22m，材质s30408 | GB3215 | 1 | 个 | 环保处理中心细河高浓度工段MBR岗位
62 | 备帽 | 200LWP250-22-30,30kw，250m3/h，扬程22m，材质s30408 | GB3215 | 2 | 个 | 环保处理中心细河高浓度工段MBR岗位
63 | O型圈 | 200LWP250-22-30,30kw，250m3/h，扬程22m，材质氟橡胶 | GB3215 | 10 | 个 | 环保处理中心细河高浓度工段MBR岗位
64 | 键 | 200LWP250-22-30,30kw，250m3/h，扬程22m，材质s30408 | GB3215 | 2 | 个 | 环保处理中心细河高浓度工段MBR岗位
65 | 不锈钢射流自吸泵 | BJZ037T,0.37kw，额定流量1.5m3/h，最大扬程34m，额定扬程20m，380V；S30408，工业型 | GB3215 | 1 | 台 | 环保处理中心细河含磷废水工段
66 | 止退螺母 | M8-S30408 | GB3215 | 200 | 个 | 201分厂三工段
67 | 泵轴 | FPE1252-220B-S30408 | GB3215 | 1 | 个 | 201分厂提取工段
68 | 叶轮 | FPE1252-220B-S30408 | GB3215 | 1 | 个 | 201分厂提取工段
69 | 泵轴 | FPE3552-230B-S30408 | GB3215 | 1 | 个 | 201分厂提取工段
70 | 叶轮 | FPE3552-230B-S30408 | GB3215 | 1 | 个 | 201分厂提取工段
71 | 梅花对轮垫 | φ153*φ80*30 材质：聚氨酯 | GB3215 | 20 | 个 | 204分厂左卡脱色
72 | 碱泵（计量泵） | AKS 603 100-240V 20W | GB3215 | 2 | 台 | 205分厂三工段/能源保障中心细河供水工段(各1个）