## Sheet2
序号 | 标的物名称 | 规格/型号 | 要求标准 | 材质 | 数量 | 单位 | 所属设备 | 设备厂家
1 | 柱头连接螺母 | 岛津，货号：221-32705-84 | 原机配套使用 | 复合材料 | 2 | 包 | 气相色谱仪 | 岛津企业管理（中国）有限公司
2 | 主板（电路板） | LHH250SD | 原机配套使用 | 复合材料 | 1 | 个 | 药品稳定性试验箱 | 上海一恒科学仪器有限公司
3 | 稳定性加速箱水泵 | LHH250SD 水泵：YP910 | 生产商标注 | 塑料 | 1 | 个 | 药品稳定性试验箱 | 上海一恒科学仪器有限公司
4 | 加热管 | 电压220V功率1500W；管径10mm；安装螺纹M14；挡片向下长度42cm；接线柱中心距11.5cm； | =DISPIMG("ID_897DAD50D0F64274863258A273591A8C",1) | 管身材质不锈钢 | 2 | 个 | 水浴恒温振荡器 | 江苏金坛亿通电子有限公司
5 | 大功率磁力搅拌器 | DJ-30L，尺寸约305*305*145mm；电机功率40W；搅拌量30L；转速2200转/分钟，搭配磁子C10*60mm/ | 原机配套使用 | 复合 | 1 | 台 | —— | ——
6 | 不锈钢砝码 | 规格：100g，精度等级：F1级， | GB/T 4167-2024 | 304不锈钢 | 1 | 个 | —— | ——
7 | 自动五联架 | UV-8000S | 仪器配套使用 | 复合材料 | 1 | 个 | 紫外可见分光光度计 | 上海元析仪器有限公司
8 | 打印机总成（微粒） | N20-S1640-B-946（微粒新）：货号I-030-0039 | 仪器配套使用 | 复合材料 | 1 | 个 | 微粒分析仪（GWF-DS1） | 天津天河分析仪器有限公司
9 | 橡胶膜 | NPD-3000s（0-6）Mpa | 仪器配套使用 | 橡胶 | 2 | 个 | 自动型耐破强度试验机 | 济南三泉中石实验仪器有限公司
10 | 金属管路 | WAT270975 | 原机配套使用 | 金属 | 3 | 个 | 高效液相色谱仪 | 沃特世科技（上海）有限公司
11 | 金属接头 | WAT025604 | 原机配套使用 | 金属 | 4 | 袋 | 高效液相色谱仪 | 沃特世科技（上海）有限公司
12 | 天平打印机 | TX-100SA（机械尺寸：长度188.2mm 宽度114.6mm 高度86.6mm；打印方式：8针梭式撞击点阵打印；打印纸：纸宽57mm； 打印纸类型普通纸非热敏型；外径最大ф50mm内径ф12.5mm；色带型号：ERC-09（爱普生）；接口形式：RS232C；打印字符：英文字符ASCⅡ字符；汉字简体一、二级汉字；电源：直流12-22V / 1500mA ；平均工作功耗8W；待机功耗(不打印)0.5W） | 配套电子天平品牌型号：SQP品牌：赛多利斯 规格：SECURA226D-CN | 复合材料 | 2 | 个 | 电子天平 | 北京天星科仪科技有限公司
13 | 数据打印机 | XQ-501 | 仪器配套使用 | 复合材料 | 1 | 个 | 卡氏水分仪 | 北京先驱威锋技术开发公司
14 | 标准砝码 | 20kg,M1级，带盒 | 不需要提供检定证书但必须能通过第三方检定 | 铸铁 | 1 | 个 | 秤校准使用 | ——
15 | 流通池重建套件 | 700003798，ANALYTICAL FLOWCELL REBUILD KIT | 生产商标准 | 玻璃 | 1 | 套 | 液相色谱仪 | Waters
16 | 国产 T型进样口隔垫 | 7*5mm 100个/包 | 符合出厂报告性能的执行标准 | 复合材料 | 2 | 包 | 气相色谱仪 | ——
17 | 国产 进样口隔垫 | 11*3mm 50个/包 | 符合出厂报告性能的执行标准 | 复合材料 | 1 | 包 | 气相色谱仪 | ——
18 | 钠灯 | GP-20Na | 与仪器设备匹配 | 复合材料 | 1 | 个 | 自动旋光仪 | 上海仪电物理光学仪器有限公司