## Sheet1
序号 | 标的物名称 | 规格/型号 | 材质 | 数量 | 单位
1 | 电机 | YBBP225M-6P-30-B3 | —— | 1 | 套
2 | 控制柜带变频器 | 配37KV变频器（施耐德或西门子或ABB），变频无级调速、非防爆，控制柜要求：1、材质：碳钢（表面使用防锈漆颜色白色或乳白色）2、控制柜厚度≥2mm，3.控制柜防护等级：IP5，4.断路器（空气开关）、交流接触器、热继电器、按钮等电器元件选用施耐德、西门子、ABB品牌，5.控制柜与设备之间的连接管线采用上进线方式，6.安装因振动易损坏的元件时，应在元件和安装板之间加装橡胶垫减震。7. 二次线截面积要求：单股导线≥1.5mm²，多股导线≥1.0mm²，弱电回路≥0.5mm，电流回路≥2.5mm²，保护接地线≥2.5mm²。 | —— | 1 | 套
3 | 防爆操作箱 | 防爆等级：EXdⅡBT4，防爆控制面板设置：手、自动转换、电源及运行指示灯；电流显示、主轴转速显示、主轴转速调整、正反转手动控制、出料按钮；急停按钮。在防爆主控面板上有一个急停开关。当急停开关按下后，除仪表外所有的设备功能将被终止。型式要求：现场壁挂式、防护等级 IP55。 | —— | 1 | 套
4 | 防爆温度变送器 | 温度：-20～200℃，工作压力:-0.1MPa～+0.15MPa、与物料接触材质316L、其余304,探杆∅10,DC24V,数显、防爆(EXDIIBT4\IP55)，远传，M27X2丝扣连接配接头，扣下150，氟胶垫片，径向、∅100,外表亚光，供电：24V，输出：4～20mA,量程：0～150℃，精度：0.5%。（连接尺寸：外扣M27×2），（天津中环、重庆川仪、上海威尔泰等同档次品牌）。 | —— | 1 | 套
5 | 梅花形弹性联轴器 | ML基本型，∅42 L=85(减速机）/∅60 L=145(电机），带弹性件及连接键（2件） | —— | 1 | 套