## Sheet2
序号 | 标的物名称 | 规格/型号 | 规格说明 | 数量 | 单位 | 含税单价 （元） | 含税总价（元） | 品牌 | 质量标准 | 备注
1 | 碳钢对夹蜗轮软密封蝶阀 | D371X-16C DN40 | 碳钢 | 4 | 台 |  |  |  | GB/T12238-2008 | 101分厂B楼空调
2 | 304卫生级快装球阀 | φ38 | 卡盘50.5mm，卫生级/材质：S30408 | 8 | 个 |  |  |  | GB/T 12224‑2005 | 102分厂口服液体制剂生产线配液岗位
3 | 304卫生级快装球阀 | φ25 | 卡盘50.5mm，卫生级/材质：S30408 | 3 | 个 |  |  |  | GB/T 12224‑2005 | 102分厂小容量注射剂生产线B外洗岗位
4 | 隔膜阀垫 | DN15双膜片耐温200℃ | 尺寸及安装形式与现场保持一致/材质：PTFE+EPDM | 5 | 个 |  |  |  | GB/T 12239-2008 | 102分厂小容量注射剂生产线A洗瓶岗位
5 | 隔膜阀垫 | DN25双膜片耐温200℃ | 尺寸及安装形式与现场保持一致/材质：PTFE+EPDM | 10 | 个 |  |  |  | GB/T 12239-2008 | 102分厂小容量注射剂生产线A洗瓶岗位
6 | 304卫生级快装球阀 | φ51 | 卡盘64mm，卫生级/材质：S30408 | 4 | 个 |  |  |  | GB/T 12224‑2005 | 102分厂辅助生产线制水岗位
7 | 隔膜阀膜片 | DN32 单片 DN32 单片 | 规格：DN32 单片 材质：硅胶 | 50 | 个 |  |  |  | GB/T 12229 - 2005 | 103分厂原料
8 | 隔膜阀膜片 | DN25 单片 硅胶 160℃ | 规格：DN25 单片 材质：硅胶 | 50 | 个 |  |  |  | GB/T43627-2023 | 103分厂原料
9 | 304对夹蜗轮软密封蝶阀 | D371X-16P DN100 | S30408 | 3 | 个 |  |  |  | GB/T12238-2008 | 201分厂发酵工段
10 | 304对夹蜗轮软密封蝶阀 | D371X-16P DN125 | S30408 | 3 | 个 |  |  |  | GB/T12238-2008 | 201分厂发酵工段
11 | 304对夹蜗轮软密封蝶阀 | D371X-16P DN150 | S30408 | 3 | 个 |  |  |  | GB/T12238-2008 | 201分厂发酵工段
12 | PPL抗阀阀芯垫片 | DN15 | DN15 25*6*5 -PPL | 100 | 个 |  |  |  | HG/T 4086-2009《生化专用截止阀》 | 201分厂发酵工段
13 | PPL抗阀阀芯垫片 | DN25 | DN25 35*8*5 -PPL | 100 | 个 |  |  |  | HG/T 4086-2009《生化专用截止阀》 | 201分厂发酵工段
14 | PPL抗阀阀芯垫片 | DN40 | DN40 51*10*4 -PPL | 100 | 个 |  |  |  | HG/T 4086-2009《生化专用截止阀》 | 201分厂发酵工段
15 | PPL抗阀阀芯垫片 | DN50 | DN50 57*12*4 -PPL | 100 | 个 |  |  |  | HG/T 4086-2009《生化专用截止阀》 | 201分厂发酵工段
16 | PPL抗阀阀芯垫片 | DN80 | DN80 89*14*5 -PPL | 200 | 个 |  |  |  | HG/T 4086-2009《生化专用截止阀》 | 201分厂发酵工段
17 | PPL抗阀阀芯垫片 | DN100 | DN100 111*16*5 -PPL | 50 | 个 |  |  |  | HG/T 4086-2009《生化专用截止阀》 | 201分厂发酵工段
18 | PPL抗阀阀芯垫片 | DN125 | DN125 136*59*6 -PPL | 50 | 个 |  |  |  | HG/T 4086-2009《生化专用截止阀》 | 201分厂发酵工段
19 | 304卫生级快装球阀 | φ32 | 卡盘50.5，卫生级/材质：S30408 | 20 | 个 |  |  |  | GB/T 12237-2021《石油、石化及相关工业用的钢制球阀》 | 201分厂发酵工段
20 | 不锈钢隔膜阀 | DN8 PN16 | PTFE+EPDM双膜片，常开-S30408 | 30 | 个 |  |  |  | GB/T 12239-2008《工业阀门 金属隔膜阀》 | 201分厂发酵工段
21 | 不锈钢隔膜阀 | DN20 PN16 | PTFE+EPDM双膜片，常开-S30408 | 5 | 个 |  |  |  | GB/T 12239-2008《工业阀门 金属隔膜阀》 | 201分厂发酵工段
22 | 不锈钢隔膜阀 | DN25 PN16 | PTFE+EPDM双膜片，常开-S30408 | 15 | 个 |  |  |  | GB/T 12239-2008《工业阀门 金属隔膜阀》 | 201分厂发酵工段
23 | 304对夹手柄硬密封蝶阀 | D73W-16P DN65 | —— | 8 | 个 |  |  |  | GB/T12238-2008 | 201分厂转化工段
24 | 卫生级对夹涡轮软密封蝶阀 | D371X-16P DN150 | 密封为白色食品级硅胶软密封，内阀板抛光都要求Ra≦0.4，外阀体要求Ra≦1.6，蜗轮蜗杆外壳为铸铁，黑色涂装，要求漆面完好，密封完好，无润滑油渗出，材质：S30408 | 1 | 台 |  |  |  | GB/T12238-2008 | 201分厂系列工段
25 | 卫生级蝶阀密封圈 | φ89 | 白色改性硅胶-改性硅胶，与现有阀门配套 | 10 | 个 |  |  |  | GB 4806.11-2021 食品接触用橡胶材料及制品 2021 | 201分厂四工段
26 | 涡轮软密封法兰蝶阀 | D341X-16Q DN80 | —— | 2 | 台 |  |  |  | GB/T 12238-2021 石油、石化及相关工业用的钢制蝶阀 2021 | 201分厂系列工段
27 | 碳钢法兰截止阀（大体） | J41Y-25C DN150 | —— | 1 | 个 |  |  |  | GB/T13927 | 202分厂后部工段
28 | 304一片式丝扣球阀（大体） | Q11F-16P DN10 | —— | 8 | 个 |  |  |  | GB/T12237-2021 | 203分厂硫糖铝
29 | 304法兰截止阀 | J41W-16P DN80 | —— | 4 | 台 |  |  |  | GB/T13927 | 205分厂一工段氢化
30 | 304一片式丝扣球阀 | Q11F-16P DN25 | —— | 10 | 台 |  |  |  | GB/T13927 | 205分厂一工段氢化
31 | 304一片式丝扣球阀 | Q11F-16P DN20 | —— | 10 | 台 |  |  |  | GB/T13927 | 205分厂一工段氢化
32 | 杠杆浮球式蒸汽疏水器 | CS41H-63C DN25 | —— | 1 | 台 |  |  |  | GB/T13927 | 205分厂一工段氢化
33 | 304一片式丝扣球阀 | Q11F-16P DN40 | —— | 2 | 台 |  |  |  | GB/T13927 | 205分厂一工段氢化
34 | 碳钢法兰软密封球阀 | Q41F-16C DN80 | —— | 2 | 个 |  |  |  | GB/T12237-2021 | 206分厂发生岗位
35 | 消防手柄沟槽蝶阀 | D81X-16Q DN100（带沟槽卡箍） | —— | 2 | 个 |  |  |  | GB 5135.6-2018《自动喷水灭火系统 第 6 部分：通用阀门》 | 能源保障中心细河供汽工段
36 | 对夹式衬胶蝶阀 | D71X3-10C DN100 | 阀体铸钢 WCB、蝶板 S304 | 2 | 个 |  |  |  | GB/T 12238-2008 《法兰和对夹连接弹性密封蝶阀》 | 能源保障中心细河供汽工段
37 | 阻火呼吸阀（全天候带呼出接管） | HXF-Z(RF)DN65 | 吸气压力:-295pa；呼气压力:+1765pa，介质甲醇气体，阀体碳钢，阀盘阀座及内件304不锈钢材质，密封片PTFE四氟，国标阻火 | 1 | 套 |  |  |  | 国标C级 | 环保处理中心高浓度工段
38 | 阻火呼吸阀（全天候带呼出接管） | HXF-Z(RF)DN50 | 吸气压力:-295pa；呼气压力:+1765pa，介质甲醇气体，阀体碳钢，阀盘阀座及内件304不锈钢材质，密封片PTFE四氟，国标阻火 | 1 | 套 |  |  |  | 国标C级 | 环保处理中心高浓度工段
39 | 消声止逆阀 | HC41X-16C DN150 | 法兰连接，材质WCB | 1 | 个 |  |  |  | GB/T 12235-2007 | 环保处理中心高浓度工段
40 | 差压式钟型浮子疏水器 | CS45H-16C DN25 | 倒吊桶式，公称通径：25mm 公称压力：0.6Mpa 最高允许温度：425℃ 法兰间距：267mm （碳钢） | 3 | 台 |  |  |  | GB/T 22654-2008 | 204分厂系列岗位
41 | 疏水器 | CS41H-16C DN80 | —— | 1 | 台 |  |  |  | GB/T 22654-2008 | 204分厂系列岗位
42 | 液氨专用法兰截止阀 | J41F-25C DN40 | 双面法兰带凹槽，适用温度-40-150℃，适用介质：NH3.R22.R134 | 2 | 台 |  |  |  | GB/T 12235-2019 | 204分厂细河厂区后部连交
43 | 碳钢法兰截止阀 | J41H-25C DN200 | —— | 1 | 台 |  |  |  | GB/T 12235-2019 | 201分厂系列工段
44 | 碳钢对夹蜗轮软密封蝶阀 | D371X-16C DN300 | —— | 5 | 台 |  |  |  | GB/T 12238-2021 石油、石化及相关工业用的钢制蝶阀 2021 | 201分厂系列工段(4台） 能源保障中心细河供水工段（1台）
45 | 对夹衬胶蝶阀 | D371X3-10C DN300 | 对夹式，L=76.9mm | 1 | 台 |  |  |  | GB/T 12238-2021 | 能源保障中心细河供汽工段
46 | 球墨铸铁对夹蜗轮软密封蝶阀 | D371X-16Q DN150 | —— | 2 | 台 |  |  |  | GB/T 12238-2021 | 能源保障中心张士供水工段
47 | 304法兰软密封球阀 | Q41F-16P DN100 | —— | 2 | 台 |  |  |  | GB/T12237-2021 | 物流储运中心
48 | 安全阀 | A42Y-100R DN25 | 材质：S30408 | 5 | 个 |  |  |  | GB/T12241-2021 | 202分厂前部工段
49 | 安全阀 | A42Y-16P DN50 | 材质：S30408 | 2 | 个 |  |  |  | GB/T12241-2021 | 202分厂前部工段
50 | 安全阀 | A42Y-16P DN25 | A42Y-16P DN25，公称通径25/32mm，压力等级0.06-0.1MPa，公称压力1.6MPa，整定压力0.09MPa，适用温度≤200℃，-S30408 | 2 | 台 |  |  |  | GB/T12241-2021 | 203分厂吡拉西坦
51 | 安全阀 | A41Y-16P DN25 | 带检定报告（外检），双端法兰连接DN25-304，流道直径：PN16 压力等级：0.25~0.4MPa 公称压力：1.6MPa 整定压力:0.4MPa 排放压力：0.44MPa 回座压力：0.34MPa 开启高度：≥1mm 适应温度：≤200℃ 排量系数：0.15 适用介质：氢气 常温，常压 | 6 | 台 |  |  |  | GB/T 12243-2005 | 205分厂一工段氢化
52 | 安全阀 | A48Y-100I DN80 | 带检定报告（外检）；校验压力5.51MPa 介质：蒸汽 开启高度：12.5mm，工作温度：450℃ 需要耐温540℃ 耐压10MPa） -（合金）品牌：苏州纽威阀门、、哈电阀门（哈尔滨电站阀门）、北京航天 | 1 | 台 |  |  |  | GB/T 12243-2005《弹簧直接载荷式安全阀》 | 能源保障中心细河供水工段
53 | 隔膜阀垫 | DN40 双膜片 burkert | 安装形式：卡销式；耐温150℃以上/材质：PTFE+EPDM | 6 | 个 |  |  |  | GB/T 12239-2008 | 102分厂小容量注射剂生产线A配液岗位
注意事项
交货方式 | 1.合同签订之日起90日内，收到订货函后30日历日交付(特殊要求另行约定)。 2.运输方式：快递物流；标的物运输费用和风险由乙方承担。 无
结算方式、付款期限及质保期 | 1.执行超市模式：领用后付款。标的物经甲方使用单位领用后，由甲方提供领用清单，每月结算一次，乙方按清单开具增值税专用发票（税率13%），甲方收到发票报账后30日开始付款至结算金额的90%，质保金10%，质保期（从标的物经甲方领用之日起计算）为12个月。 2.付款方式：甲方以甲方付款日至汇票到期日不低于六个月期限的银行承兑汇票向乙方支付结算货款。双方协商一致，甲方支付以甲方付款日至汇票到期日低于六个月期限银行承兑汇票或电汇，乙方应向甲方支付贴息费用，计算贴息费用的利率按甲方财务每月公布贴息利率为准。贴息费用以电汇方式于甲方付款前汇至甲方账户。
履约保证金 | 合同1万元以下（不含），不收取履约保证金；合同金额≥1万元，合同签订后20日内，乙方应以银行电汇方式向甲方交纳合同总金额的10%作为合同履约保证金，逾期未交纳视为违约，乙方应承担逾期违约金（履约保证金总额0.5%每日计取），直至履约保证金足额交纳。乙方未交纳履约保证金前，甲方有权不支付合同价款。履约保证金（剩余部分）合同履行结束后30日内无息退还。
备注 | 本合同执行超市模式：合同履行期间内，甲方以书面形式发放订货函，乙方应在接到甲方订货函后当日与甲方确认订货函内容，确认无误后乙方应在接到订货函之日起30日内将订货函中全部标的物交付至甲方指定地点（订货函明确标的物名称、规格型号、数量等），标的物预验收合格后，由甲方代为保管，待实际领用后结算。超市物资在未领用之前均为乙方物资，甲方仅承担保管的责任,货物自然变质、失效等甲方不承担任何责任。若因甲方设备改造等原因造成无法使用的超市物资，甲方有权进行退货处理，费用由乙方承担。合同到期后标的物仍有库存的，乙方可以选择继续存放在甲方仓库或退货，如退货，费用乙方自行承担；如继续存放在甲方仓库，不收取存放仓储费用，后续经双方协商同意，甲方可以按低于当期最新采购中标价格使用。合同期限内每项的送货总数量不允许超过预估采购数量，若送货总数量超过预估采购数量，超过部分视为赠送。
（一）乙方保证所提供的产品是原厂商生产制造、经过合法销售渠道取得的、全新的、未使用过的，符合相关国家质量标准、行业标准、技术协议以及产品说明中标明的质量状况，不存在任何假冒、掺假、以次充好、以旧充新、虚假来源等情形。 （二）若乙方所供产品经甲方或第三方检测机构鉴定，确认存在假冒、掺假、以次充好、以旧充新、虚假来源等情形时（以下统称“质量问题”），则视为乙方根本违约，甲方有权解除本合同并扣除乙方交纳的履约保证金，同时，乙方应退回甲方已付合同价款并向甲方支付合同总金额/对应产品金额十倍的违约金。 上述违约金系为补偿甲方的直接损失和间接损失（包括但不限于甲方商誉损失、生产停滞费用、工期延误、人员窝工、产品报废、订单损失、对第三方承担的违约责任、保全保险费等）以及一定的惩罚性赔偿。 （三）乙方明确知悉假冒伪劣产品或以次充好、以旧充新等质量问题的危害，明确知悉“假一赔十”的惩罚性赔偿金额及接受法律后果，乙方承诺发生违约后不请求人民法院减少违约金。 （四）若甲方因乙方提供的质量问题产品遭受了高于上述十倍违约金金额的实际损失，甲方有权要求乙方赔偿其全部损失。 （五）本条约定的违约责任，不影响甲方依据相关法律法规向乙方主张其他形式的赔偿责任。 （六）本条款独立于合同其他条款，即使合同其他部分无效，本条款仍具有法律效力。双方确认签订本合同时已充分理解并自愿接受“假一罚十”条款约束。