## Sheet2
序号 | 标的物名称 | 规格/型号 | 要求标准 | 材质 | 数量 | 单位 | 备注 | 所属设备 | 设备厂家
1 | 多功能电动搅拌器 | DW-2-60W | JB/T11510-2013 | 复合 | 1 | 台 | 204分厂PG05 | —— | ——
2 | 水浴锅 | YRE-2000A | GB/T29252-2012 | 复合 | 1 | 个 | 204分厂实验室 | 旋转蒸发仪 | 巩义市予华仪器有限责任公司
3 | 旋蒸瓶锁紧螺母 | 规格：YRE | 锁紧性能按 GB/T3098.9-2020 ，耐有机溶剂、负压密封达标。 | 胶木 | 9 | 套 | 204分厂新产品中放 | 旋转蒸发器 | 巩义市予华仪器有限责任公司
4 | 加料阀门 | 型号：YRE-50L | QB/T 2110-2017《实验室玻璃仪器 玻璃旋塞》 | 高硼硅玻璃 | 4 | 个 | 204分厂新产品中放 | 旋转蒸发器 | 巩义市予华仪器有限责任公司
5 | 加料阀门 | 型号：YRE-10L | QB/T 2110-2017《实验室玻璃仪器 玻璃旋塞》 | 高硼硅玻璃 | 6 | 个 | 204分厂新产品中放 | 旋转蒸发器 | 巩义市予华仪器有限责任公司
6 | 旋蒸瓶 | 型号：YRE-50L | GB/T 22362-2023《实验室玻璃仪器 烧瓶》 | 高硼硅玻璃 | 6 | 个 | 204分厂新产品中放 | 旋转蒸发器 | 巩义市予华仪器有限责任公司
7 | 旋蒸瓶 | 型号：YRE-20L | GB/T 22362-2023《实验室玻璃仪器 烧瓶》 | 高硼硅玻璃 | 7 | 个 | 204分厂新产品中放 | 旋转蒸发器 | 巩义市予华仪器有限责任公司
8 | 旋蒸瓶 | 型号：YRE-10L | GB/T 22362-2023《实验室玻璃仪器 烧瓶》 | 高硼硅玻璃 | 5 | 个 | 204分厂新产品中放 | 旋转蒸发器 | 巩义市予华仪器有限责任公司
9 | 油检测盒 | 德尔格，货号：8103560，压缩空气监测使用 | ISO 8573-1 压缩空气、GMP、GB_T 13277.4-2015 压缩空气 | 复合 | 5 | 盒 | 能源保障中心张士供水工段 | 压缩空气系统 | 德尔格
10 | 水检测盒 | 德尔格，货号,8103061，压缩空气监测使用 | ISO 8573-1 压缩空气、GMP、GB_T 13277.4-2015 压缩空气 | 复合 | 5 | 盒 | 能源保障中心张士供水工段 | 压缩空气系统 | 德尔格
11 | 弹性体 | MWD500/520/600；货号：BE1R2T000 | 厂家标准 | 复合 | 8 | 个 | 制剂检验中心化学检测线 | 微波消解仪 | 上海元析仪器有限公司
12 | 金属管路 | WAT270975 | 厂家标准 | 复合 | 2 | 个 | 制剂检验中心综合平台 | 高效液相色谱仪 | 沃特世科技（上海）有限公司
13 | 金属接头 | WAT025604 | 厂家标准 | 复合 | 2 | 袋 | 制剂检验中心综合平台 | 高效液相色谱仪 | 沃特世科技（上海）有限公司
14 | 天平打印机 | TX-100SA（机械尺寸：长度188.2mm 宽度114.6mm 高度86.6mm；打印方式：8针梭式撞击点阵打印；打印纸：纸宽57mm； 打印纸类型普通纸非热敏型；外径最大ф50mm内径ф12.5mm；色带型号：ERC-09（爱普生）；接口形式：RS232C；打印字符：英文字符ASCⅡ字符；汉字简体一、二级汉字；电源：直流12-22V / 1500mA ；平均工作功耗8W；待机功耗(不打印)0.5W）——复合材料 | 厂家标准 | 复合 | 2 | 个 | 制剂检验中心综合平台 | 电子天平 | 北京天星科仪科技有限公司
15 | 皮带 | RC806（37099013），3个/套 | 厂家标准 | PVC | 3 | 套 | 制剂检验中心综合平台 | 溶出仪RC806通用 | 天大天发
16 | 加热丝 | 绝缘加热丝 | 厂家标准 | 复合 | 1 | 根 | 制剂检验中心综合平台 | 熔点仪（YRT-3） | 天津天大天发科技有限公司
17 | 烧杯 | 250ml | 原机配套使用 | 玻璃 | 1 | 个 | 制剂检验中心综合平台 | 熔点仪（YRT-3） | 天津天大天发科技有限公司
18 | 聚苯乙烯校验帽 | BWT-840000348 Description产品描述 ： NR2-PCC: NanoRam Validation Cap 2nd Gen —复合材料 | 原机配套使用 | 复合 | 1 | 个 | 制剂检验中心综合平台 | 拉曼光谱仪 | 瑞士万通集团必达泰克
19 | 打印机 | WH-E241200 | 厂家标准 | 复合 | 1 | 个 | 制剂检验中心综合平台 | 稳定性考察箱（SHH-400SD） | 重庆市永生实验仪器厂
20 | 玻璃过滤头 | EPD5041-2168 | 厂家标准 | 复合 | 2 | 个 | 制剂检验中心综合平台 | 高效液相色谱仪（安捷伦品牌） | 安捷伦科技有限公司
21 | 气液分离器 | 420516600043/GLS Manifold | 厂家标准 | 复合 | 1 | 个 | 制剂检验中心综合平台 | 氢化物发生器（VP100） | 赛默飞世尔科技有限公司
22 | COD消解管 | HH-6型10毫升消解管，消解温度（0-200）℃，比色（0-180）℃， | 厂家标准 | 材质耐高温，高透光玻璃，耐强酸、强碱、耐腐蚀 | 100 | 支 | 环保处理中心化验室 | HH-6型化学需氧量仪器 | 江苏江分电分析仪器有限公司
23 | 密封反应管 | FYG-MF-16-150，尺寸（直径16*150）mm 国标，带盖密封不泄露，消解温度（0-200）℃，比色（0-180）℃，10支/盒 | 厂家标准 | 材质耐高温，高透光玻璃，耐强酸、强碱、耐腐蚀 | 10 | 盒 | 环保处理中心化验室 | 总氮多参数测定仪和总磷双参数测定仪 | 北京连华永兴科技发展有限公司
24 | 分流/不分流进样口顶部插件焊件组件 | 安捷伦7890B系列，型号G3440B | 厂家标准 | 复合 | 2 | 个 | 原料检验中心 | 气相色谱仪 | 安捷伦科技（中国）有限公司
25 | COD消解管（带盖） | 16*150mm消解管（带盖） | 厂家标准 | 复合 | 15 | 个 | 环境保护部 | —— | ——
26 | YX280/15蒸汽灭菌器密封圈 | 型号YX280/15，密封圈外直径30厘米 | 厂家标准 |  | 1 | 个 | 环境保护部 | 双哈牌YX280型手提式不锈钢压力蒸汽灭菌器 | 上海三申医疗器械有限公司
27 | 无尘布 | 3009亚超细（100片）6寸14x14cm | 厂家标准 |  | 5 | 包 | 环境保护部 | —— | ——