## Sheet1
附件：采购明细
序号 | 标的物名称 | 规格/型号 | 单位 | 数量 | 备注
1 | 加热管 | 19*280 220V/1650W | 根 | 6 | 施德药业生产部
2 | 加热管 | 10*170 220V/200W | 根 | 20 | 施德药业生产部
3 | 接近开关 | E2E-X1C1 | 个 | 10 | 施德药业生产部
4 | 光电开关 | E32-ZD200 | 根 | 5 | 施德药业生产部
5 | 形成开关专用线（弹簧线） | 2芯0.75平方，静态长度90-100cm，拉伸范围5m内-铜 | 根 | 2 | 101分厂片剂线制粒
6 | 剔废电磁铁 | RSX50R60-135Ω-铜芯 | 个 | 2 | 101分厂食品线
7 | 加热管 | Ф9.5×34（110V、60W）-S30408 | 个 | 20 | 101分厂丸散栓线
8 | 微动开关 | Z-15GW2-B | 个 | 30 | 101分厂片剂线内包装
9 | 微动开关 | V-156-1C25 | 个 | 10 | 101分厂口服液线
10 | 固态继电器 | G3F-203SN 3A DC5-24V | 个 | 5 | 101分厂食品线
11 | 接近开关 | E2E-X2ME1 | 个 | 8 | 101分厂片剂线外包装
12 | 接近开关 | IS 208MM/4N0-2E0-S8.3 | 个 | 6 | 101分厂片剂线内包装
13 | 接近开关 | E2E-S05S12-WC-C1 2m | 个 | 10 | 101分厂口服液线
14 | 光电传感器 | E3Z-D61 | 个 | 6 | 101分厂片剂线外包装
15 | 接近开关 | CP18-30N（10-30VDC） | 个 | 3 | 101分厂丸散栓线
16 | 交流接触器 | LC1-D80M7C AC220V | 个 | 2 | 101分厂糖衣线包衣
17 | 电源适配器 | AD-18、输入100-240V、50-60HZ、0.4A、输出12V=1.3A、15.6W-复合 | 个 | 2 | 101分厂麻药线
18 | 光纤传感器 | FD-620-10 | 个 | 10 | 101分厂丸散栓线
19 | 光纤 | FS-N18N 12-24V BLUE OV BLACK OUT(24V 100mA） 头型号为KETENCE FU-35FA | 个 | 5 | 101分厂口服液线
20 | 高压离子发生器 | G401 | 台 | 2 | 101分厂片剂线外包装
21 | 中间继电器 | RXM2LB2BD DC24V 5A 8脚 | 个 | 20 | 101分厂片剂线内包装
22 | 安全出口指示灯 | 单面左向LED | 个 | 30 | 101分厂
23 | 安全出口指示灯 | 单面右向LED | 个 | 30 | 101分厂
24 | 安全出口指示灯 | 单面双向LED | 个 | 40 | 101分厂
25 | 点型光电感烟火灾探测器 | JTY-GD-G3T | 个 | 20 | 101分厂
26 | 感温火灾探测器 | JTW-ZCD-G3N | 个 | 10 | 101分厂
27 | 插座 | 4孔 25A 380V | 个 | 4 | 101分厂糖衣线制粒
28 | 特氟龙高温胶带 | AGF-100FR 0.13mm*50mm*10m | 卷 | 30 | 101分厂普药线外包装
29 | 粘捕式灭蚊蝇灯 | KL-QX-0271 | 台 | 5 | 101分厂共用系统
30 | 高压清洗机 | VCM-A 1800W | 台 | 1 | 101分厂口服液线
31 | 氩弧焊机 | TIG200S，220V，焊接电流：10--160A，带8m焊枪，2m地线钳 | 台 | 1 | 101分厂普药线制粒
32 | 药检灯管 | 细缝 20W | 根 | 10 | 101分厂维修班
33 | 紫外灯管 | T8 15W 长435mm | 个 | 6 | 102分厂小容量注射剂生产线A过程控制岗位
34 | 电眼 | OBT350-R100-2EP-IO-V31，倍加福 | 个 | 5 | 102分厂小容量注射剂生产线A
35 | 紫外灯管 | ZW11S15Y | 个 | 5 | 102分厂小容量注射剂生产线A物流岗位
36 | 光电开关 | LRT 8/24.04-50-S12；10-30VDC | 个 | 2 | 102分厂小容量注射剂生产线A
37 | 光纤放大器 | GLL170-N332S02 | 个 | 1 | 102分厂小容量注射剂生产线A贴标岗位
38 | 光电开关 | GL6-P4112 | 个 | 1 | 102分厂小容量注射剂生产线A装盒岗位
39 | 光电开关 | E3Z-D81，OMRON，线长2米 | 个 | 2 | 102分厂小容量注射剂生产线A装盒岗位
40 | 电眼 | CDD-11N-IR-3 DC10..30 | 个 | 2 | 102分厂口服液体制剂生产线包装岗位
41 | 磁性开关 | 3C-D-C73L，线长3米 | 个 | 2 | 102分厂口服液体制剂生产线包装岗位
42 | 串口线 | DB9，5米，公对母，加粗双屏蔽，镀金接头，直连 | 根 | 2 | 102分厂口服液体制剂生产线包装岗位
43 | 手持式风速仪 | Testo405-v1，风速量程0.01~10m/s；温度量程-20~50℃，300mm伸缩测量棒 | 个 | 2 | 102分厂口服液体制剂生产线包装岗位
44 | 温湿度表 | 608-H1，tseto，温度量程0~50℃；湿度量程：10~95%RH | 个 | 6 | 102分厂辅助生产线空调岗位
45 | 电木块 | 125mm*25mm*6mm；橘色 | 个 | 10 | 102分厂中药提取生产线
46 | 交流接触器 | LC1-D12M7C AC220V | 个 | 5 | 102分厂口服液体制剂生产线灌装岗位
47 | 风扇 | XNF12038HA，22W，AC220V，孔距约105mm，厚度约40mm | 个 | 4 | 102分厂小容量注射剂生产线A灌封岗位
48 | LED洁净平板灯 | 1200*300 60W | 套 | 50 | 102分厂小容量注射剂生产线B配液岗位
49 | 温湿度记录仪 | RC-4HC | 个 | 2 | 102分厂小容量注射剂生产线A
50 | 磁开 | 3C-D-Z73L | 个 | 4 | 103分厂包装
51 | FZY小型轴流风机 | QA12038HBL2(220V 50Hz0.14A) | 个 | 3 | 103分厂包装
52 | LED灯管 | T5 14W 两端 | 个 | 60 | 103分厂包装
53 | 紫外灯管 | T5，8W 288mm | 个 | 10 | 103分厂包装
54 | 真空压力开关 | ZSE30AF-01-P-L | 个 | 4 | 103分厂辅助
55 | LED射灯 | MR16 12V，4W | 个 | 8 | 103分厂原料
56 | 电磁启动器 | QC36-4T,电压：380V，功率：4kW，原厂家：正泰 | 台 | 1 | 103分厂包装
57 | 调速器 | US-52，220V，250W | 个 | 4 | 103分厂原料
58 | 插头 | 三项四线 380V 25A | 个 | 2 | 103分厂原料
59 | 明火电炉子 | DL-1;220V/1000W（可调温 | 个 | 1 | 103分厂包装
60 | 封闭电炉子 | FL-1;3000W | 个 | 1 | 103分厂原料
61 | LED灯管 | T8,600mm，10W，双端进线 | 个 | 60 | 201分厂单磷酸酯
62 | LED照明灯管 | 两端进线 19W | 个 | 60 | 201分厂单磷酸酯
63 | 墙壁插座 | 3孔16A | 个 | 10 | 201分厂单磷酸酯
64 | 墙壁插座 | 三孔10A | 个 | 10 | 201分厂提取工段
65 | 船型开关 | 耐高温红色带灯4脚2档，KCD1-101，6A,250v | 个 | 20 | 201分厂发酵工段
66 | 明盒 | 86型 | 个 | 10 | 201分厂提取工段
67 | USB分线器 | USB3.0,4接口，线长0.5m | 个 | 5 | 201分厂系列工段
68 | 进线电源滤波器 | 6SN1111-0AA01-1BA1 | 台 | 1 | 201分厂
69 | 接触器 | 3RV1021-1HA15 | 个 | 2 | 201分厂
70 | 继电器 | 3RQ3018-1AB00 | 个 | 2 | 201分厂
71 | LED投光灯 | 100W，白光 | 个 | 3 | 202分厂前部工段
72 | 紫外灯管 | 长度1.2米 功率36瓦 | 个 | 50 | 202分厂前部工段
73 | 单模双纤隔离收发器 | FW-102GS-20AB | 对 | 2 | 202分厂综合工段
74 | 继电器 | MY4NJ-220V5A | 个 | 10 | 203分厂吡拉西坦
75 | 方形慢熔保险丝 | T1A250VCQMST | 个 | 10 | 203分厂吡拉西坦
76 | 方形慢熔保险丝 | T2A250VCQMST | 个 | 10 | 204分厂环保
77 | 锂电池 | Panasonic Industrial CR123A 3V | 个 | 60 | 204分厂新产品中放
78 | 静电跨接线 | 孔Φ16，线Φ6，线长140mm | 个 | 250 | 204分厂新产品中放
79 | 电伴热带 | RDS1(Q)-J3-7 | 米 | 3300 | 205分厂二工段
80 | 封闭电炉子 | 2000w | 个 | 2 | 205分厂二工段
81 | 光纤跳线 | FC-SC，1m | 条 | 2 | 205分厂二工段
82 | 微动开关 | LXW2-11 | 个 | 1 | 205分厂二工段
83 | 交流接触器 | LC1N50A 220V | 个 | 2 | 205分厂二工段
84 | 耐高温电线 | φ2.1mm银和氧化锡 | 米 | 50 | 205分厂三工段
85 | LED灯管 | T5 14W 两端 | 个 | 10 | 205分厂 一工段酯化
86 | 行程开关 | YBLX-ME/8108 | 个 | 4 | 205分厂 一工段酯化
87 | 启动电容 | CBB61 7μF±5% 500VAC | 个 | 4 | 205分厂 一工段环氧
88 | 蒸汽灭菌锅水位开关 | LDZH-200KBS | 个 | 1 | 205办公室
89 | 热合机电源开关 | 赛微E-TEN1021 15A 250VAC | 个 | 3 | 206分厂发生岗位
90 | 急停开关 | NP4-11ZS/1 额定绝缘电压：660V 约定发热电流：10A 安装开孔：标准 Φ22mm | 个 | 5 | 206分厂发生岗位
91 | 静电跨接线 | 孔Φ14，线Φ6，线长140mm | 个 | 200 | 206分厂发生岗位
92 | 熔断器芯子 | RT18 (RO15) φ10*38,10A | 只 | 10 | 206分厂发生岗位
93 | 火警控制器屏幕 | LD128EⅡ | 个 | 1 | 206分厂发生岗位
94 | 吸顶式排风扇 | 12寸 40W | 个 | 1 | 206分厂发生岗位
95 | 中间继电器 | G2R-2-SND(S),8脚5A，24DC，2开2闭，带底座（P2RF-08-E) | 个 | 6 | 206分厂发生岗位
96 | 铜端子 | DT-50-铜镀锌 | 个 | 6 | 总经理办公室小食堂
97 | 铜端子 | DT-25-铜镀锌 | 个 | 2 | 总经理办公室小食堂
98 | 管型接线冷压端子 | E2508（500个/袋） | 袋 | 1 | 总经理办公室小食堂
99 | 直通式接线端子 | UK3N(50片/盒） | 片 | 50 | 生活服务中心细河环境（股份）
100 | 空气开关 | NXB-63-3P-D63 | 个 | 1 | 生活服务中心细河环境（股份）
101 | 插头 | 三项 10A | 个 | 27 | 生活服务中心细河食堂（股份）
102 | 线槽 | 40*20 | 米 | 60 | 工艺部工艺研究中心
103 | LED灯泡 | E27螺口30W | 个 | 50 | 物流储运中心/成品工段
104 | 不锈钢电加热器 | 30KW | 个 | 2 | 能源保障中心细河供电工段
105 | 电源适配器 | 6971696 14.5V 500mA | 个 | 1 | 能源保障中心张士供电工段
106 | LED工矿灯 | YM-GKD-100 | 个 | 30 | 能源保障中心张士供电工段
107 | 防水绝缘复合胶布 | FSD-77 | 个 | 20 | 能源保障中心张士供电工段
108 | 塑料外壳式断路器 | S(D)-125J 100A | 个 | 2 | 能源保障中心张士供电工段
109 | 交流接触器 | HUC1-63 3极3022 AC220V | 个 | 2 | 能源保障中心张士供电工段
110 | 二次插件 | JCF9-10A 12节 | 个 | 5 | 能源保障中心细河供汽工段
111 | 红外线测温枪 | Raytek ST60+ | 个 | 2 | 能源保障中心细河供汽工段
112 | LED灯泡 | 3W，E27螺口，交流220V，白色小圆灯泡 ) | 个 | 50 | 能源保障中心张士供电工段
113 | 除盐水泵变频控制柜 | （GGD，800mm×600mm×2100mm ）—(镀锌钢板) | 个 | 1 | 能源保障中心张士供电工段
114 | 交流接触器 | LC1D115，Ith:250A，Ui: 1000 V | 个 | 1 | 制剂检验中心化学检测线
115 | 交流接触器 | CJ40-200 220V | 个 | 2 | 制剂检验中心化学检测线
116 | 铜端子 | 70-10mm | 个 | 50 | 制剂检验中心综合平台
117 | 空调压力保护开关 | YK-2.2/2.8，ON:2.2MPa，OFF:2.8MPa，2相，220V，带线长约0.8m，带铜螺口，带顶针阀，可拆卸，铜 | 个 | 20 | 制剂检验中心综合平台
118 | modbus网关 | 【ZLAN】防雷抗干扰隔离型ZLAN5143I，RS232转以太网（9-24V供电） | 个 | 4 | 制剂检验中心综合平台
119 | 插头 | 三项 250V 16A | 个 | 6 | 制剂检验中心综合平台