## Sheet1
序号 | 标的物名称 | 规格/型号 | 材质 | 单位 | 数量
1 | 不锈钢气动法兰球阀 | Q641F-16RL DN50-S31603 | —— | 台 | 8
2 | 气动蝶阀 | D641X-10C-DN500 PN10 抛光度Ra0.6，阀体碳钢除锈刷油，阀板S30408，密封圈PTFE-碳钢+PTFE+S30408 | —— | 台 | 1
3 | 气动蝶阀阀体 | ZSHWE-16K DN125 PN16 阀体材质CF8 -CF8 | —— | 个 | 2
4 | 气动法兰球阀阀体 | Q641F-16RL DN40 阀体长度：200mm 阀杆：宽18mm*厚12mm*长50mm（配备与气缸相应连接件、支架与气缸匹配）-S31603 | —— | 个 | 5
5 | 对夹式气动蝶阀 | D671FX-16RL DN80 氟橡胶/CF3M 气源接口1/4NPT接φ8×1不锈钢管 电气接口M20*1.5、24VDC本安防爆电磁阀(ASCO8531B401MO)电磁阀线圈(ASCO线圈JPIS8003B304 防爆等级Ex ia IIC T6 Ga/防护等级IP67)、8VDC开关限位反馈(沃泰克UM-130114TS含两个NJ2-V3-N接近开关 防爆等级：Ex ia IIC T6/防护等级IP67）-S31603/组合件 | —— | 台 | 3
6 | 气动开关法兰球阀 | Q641F-16RL DN100 配置电磁阀 ASCO -24v.开关反馈单元附件，单作用气缸，本安防爆 阀体:CF3M;防爆标志：EXia11CT6（本安型）-组合件 | —— | 台 | 4
7 | 气动法兰球阀阀体 | Q641F-16RL DN80 材质：316L 阀体长度：200mm密封:四氟（配备与气缸相应连接件、支架与气缸匹配）-S31603 | —— | 台 | 2
8 | 气动蝶阀阀体 | 型号：D641XR-16RL DN125 1.6MPa 连接杆：17*17mm，要求：法兰平眼，法兰盘眼距：135mm 眼直径：M18：与原厂家气缸连接一致-组合件 | —— | 台 | 2
9 | 气动蝶阀阀体 | D641X-16C DN100阀体：碳钢 阀板：S31603+STL阀杆：11*11mm-S31603密封:三元乙丙橡胶(含连接件)-组合件 | —— | 个 | 5
10 | 气动蝶阀阀体 | D641X-16RL DN80 阀体：碳钢 阀板：S31603+STL 阀杆：11*11mm密封:三元乙丙橡胶(含连接件)-组合件 | —— | 个 | 5
11 | 耐腐蚀气动法兰球阀 | ZSHOF-16K(DN25)，阀体材质：WCB+F46,阀芯材质：304+F46,阀座材质：PTFE,公称压力：1.6MPa,温度：-20~150，压力0.5MPa,额定转角：90度，阀体长度：142mm，连接杆：11*11mm,连接法兰：眼距80mm外*42mm内,眼中心距：70mm,法兰孔：Φ10mm,现场测绘确认-组合件 | —— | 个 | 4
12 | 气动隔膜阀 | EG641W DN50 | —— | 台 | 3
13 | 气动蝶阀密封圈 | φ38-食品级白色硅胶 | —— | 个 | 30
14 | 不锈钢气动法兰球阀阀体 | Q641F-16P DN80，法兰间距245mm，阀门表面抛光级，所有附件全部使用304不锈钢材质，需适配现阀门气缸-S30408不锈钢 | —— | 台 | 2
15 | 不锈钢气动法兰球阀阀体 | Q641F-16P DN65，法兰间距220mm，阀门表面抛光级，所有附件全部使用304不锈钢材质，需适配现阀门气缸-S30408不锈钢 | —— | 台 | 1
16 | 卫生级气动蝶阀 | D681F-16RL DN150-S30408 | —— | 台 | 2
17 | 气动衬氟波纹管调节阀 | ZJHPF46-16C-DN40 | —— | 个 | 1
18 | 气动执行器 | JeRay（杰瑞）型号：JRP-DA52 最大工作压力：120 Psi 工作温度范围：20 ~ 80°C | —— | 个 | 4
19 | 对夹气动开关蝶阀 | D673W-16P DN400 公称通径：400mm 公称压力：1.0Mpa 适用温度：≤200℃ 适合介质： 空气，甲醇和水蒸气 （304） | —— | 台 | 1
20 | 对夹气动开关蝶阀 | D673W-16P DN300 公称通径：300mm 公称压力：1.0Mpa 适用温度：≤200℃ 适合介质： 空气，甲醇和水蒸气 （304） | —— | 台 | 1
21 | 电动调节阀 | DN400-304，需要现场测绘 | —— | 台 | 1
22 | 手自一体气动阀 | 阀体：DN150，法兰间距360mm，压力等级PN16，工作温度-20至150℃，作用形式：开，供气压力400KPa,行程开关型号KTS-2104,工作电压220V AC，模块名称：VQ单作用两位式模块，型号VQ-30-10-11-主体材质S30408 | —— | 台 | 2
23 | 手自一体气动阀 | 阀体：DN100，法兰间距195mm，压力等级PN16，工作温度常温，供气压力0.4-0.8MPa,行程开关型号APL-510,16A 1；2HP 125/250VAC 0.6A 125VDC 0.3A 250VDC-主体材质S30408 | —— | 台 | 2
24 | 手自一体气动阀 | 对夹法兰 DH200 PH16执行器为气动，气动螺纹接口M15 电磁阀型号为4V210-08 24V，单气缸 防爆三联件EKDIICT6 阀体 阀板316L | —— | 台 | 3
25 | 手自一体气动阀 | D673W-6RL DN150：执行器为气动，气动螺纹接口M15 防爆：ExiaⅡCT4,电磁阀型号：9710012.3039 24VDC，双作用，防爆三联件EXDIICT6阀体 阀板316L | —— | 台 | 3
26 | 电动调节阀执行器 | SKD62 | —— | 个 | 2
27 | 气动切断阀 | 气动切断阀，型号：CPC-16P，管道规格：DN100，介质名称：甲醇，操作温度：-15~40℃，形式：法兰，气缸形式：单作用气缸，公称直径：DN100，阀体材质：304，阀芯材质：304，填料材质：聚四氟乙烯，气源压力：0.4MPA，气源接口：1/4NPT φ8*1，电器接口尺寸：M20*1.5，泄露等级：VI，故障时阀位置：FC关，带手动机构，电磁阀形式：两位三通，限位开关：开/关限位，法兰尺寸及密封面：DN100 RF，电磁阀规格：ASCO-5318531B401M0，电磁阀防爆等级：本安防爆EXiaIICT6，限位开关防爆等级：本安防爆EXiaIICT6，低温型空气过滤减压阀，信号接入DCS系统里 | —— | 台 | 2
28 | 气动对夹蝶阀（带定位器） | D671X-16C DN100，PN16，软密封，带气动头，介质水-阀体碳钢，阀板不锈钢 | —— | 台 | 4
29 | 气动对夹蝶阀（带定位器） | D671X-16C DN150，PN16，软密封，带气动头，介质水-阀体碳钢，阀板不锈钢 | —— | 台 | 4
30 | 西门子定位器 | SKP25.003E2 | —— | 个 | 1
31 | 电动对夹中线软密封蝶阀 | D971X3-102B1,DN65，PN16，配套的电动执行器型号：SIRQ-60KD-A-Z。蝶阀和电动头是4孔法兰盘连接，法兰周长66.8mm，对角螺丝孔距约55mm-球墨铸铁,橡胶密封 | —— | 个 | 1
32 | 脱硫进浆阀体 | FCCV1FE1CF-10WZZ04-V1RLTL,DN32 | —— | 套 | 3
33 | 气动对夹蝶阀 | D671X-16Q,DN80；阀体QT450，密封橡胶EPDM，阀杆304不锈钢 | —— | 个 | 5
34 | 气动对夹蝶阀阀体 | D671F-16P DN65 连接杆9*9mm;阀体s30408，密封四氟 | —— | 个 | 8
35 | 气动对夹蝶阀阀体 | D671X-16S DN50连接杆11*11mm;阀体UPVC，密封橡胶 | —— | 个 | 5
36 | 气动阀限位器 | APL-210N | —— | 个 | 20
37 | 自力式调节阀 | 规格：DN40，阀前压力：3kpa，阀后压力：0kpa，最大差压：3kpa，最大流量：50Nm2/h，阀体材质：碳钢衬聚四氟乙烯，阀芯材质：304衬聚四氟乙烯，法兰标准及等级：HG/T 20592-09 PN16 | —— | 台 | 1