## 附件维修明细
名称 | 序号 | 维修内容 | 单位 | 数量 | 验收标准
干式螺杆真空泵（22KW） | 1 | 22KW防爆变频电机开盖检查，涵盖轴承、定子、风叶风罩，加注润滑脂 | 台 | 2 | 验收标准：真空泵运行正 常，真空度要求真空表显示在0.09MPa以上
| 2 | 因更改使用工艺，在转子表面及泵腔内壁清理后需喷涂聚四氟乙烯或改性氟塑料，形成不粘、耐化学腐蚀的薄膜；重新组装做动平衡时，用塞尺检查螺杆与泵腔内壁间隙，确保在公差范围内（0.1-0.3mm）。 | 项 | 2
| 3 | 真空泵进气口不锈钢气动球阀检修 | 台 | 2
| 4 | 电磁阀锈蚀、润滑失效、部件卡滞，以及密封件老化需更换 | 个 | 4
| 5 | 密封件更换，包含设备骨架油封、O型圈密封包、端盖密封垫等 | 套 | 2
| 6 | 完善真空泵在线清洗，制作碳钢非标清洗罐直径300mm，高度700mm，配备液位计，进出口为DN15德式球阀，进口需配置喇叭口方便注清洗液 | 项 | 1
| 7 | 加注真空泵专用润滑油，1 桶 (约4-5升) | 桶 | 2
| 8 | 控制系统功能调试，涵盖：PLC/控制器通电、程序与参数核对、I/O 信号测试、报警功能测试、通讯功能检查，变频器检查 | 项 | 2
| 9 | 设备上的管路、消音器、缓冲罐清除积碳、油泥、工艺残留物。 | 项 | 2
| 10 | 同步齿轮检查或更换并重新调整间隙，包含主/被动齿轮 | 套 | 2
| 11 | 角接触球轴承（前端定位端）、圆柱滚子轴承（后端非定位端）检查或更换 | 个 | 8
| 12 | 双端面机械密封检查或更换 | 套 | 2