## Sheet1
序号 | 标的物名称 | 规格/型号 | 执行标准 | 数量 | 单位
1 | 金属浮子流量计 | 设备规格：PN10，DN40，24V.DC，精准型（1.5级准确度），卫生型，转换器电气接口M20*1.5，水，20℃，0.1MPa，1000kg/m³，1~10m³/h，参考流量段D，指针显示+(4-20)mA+频率输出+RS485通讯输出，IP67，竖式，浮子材质304，需卡盘φ63，[不带配套卡箍]。需带远传功能，小数显示需1位。建议品牌：克罗尼，川仪，迪元等。材质：复合 | JB/T 6844‑2015 | 2 | 台