## 附件维修明细
项目名称： |  | 东瑞公司2026年9-10月份电气、仪器仪表采购清单
发包编号： |  | DBZY/602-2026-BJ-CG0028
序号 | 物料名称 | 参考规格型号 | 数量 | 单位 | 供货期
1 | 防爆涡轮流量计 | 不锈钢304，DN32法兰连接， 长度140mm，介质：乙酸乙酯，流量0-10立方米/小时，4-20mA，两线制 | 2 | 台 | 30日历日
2 | 气源轴向压力表 | 0-1Mpa，Y50Z-02/铜螺纹， PT1/4（2分牙） | 10 | 块 | 30日历日
3 | 电磁流量计 | 公称直径DN80，材质：304，连接方式：法兰，流量范围：9-180m^3/h，精度0.5级，工作电压：24V，远传信号：4-20mA，防爆等级：EXdⅡBT4 | 1 | 个 | 30日历日
4 | 变频器 | 变频器型号:AT500-T3-045G/055P（V02）匹配风机功率45kw 原品牌：JACT艾克特型号:AT500-T3-045G/055P 输入:3PH AC 380V 92A 50Hz/60Hz 输出1:3PH AC 0-380V 92A 0-300Hz 输出2:3PH AC 0-380V 112A 0-300Hz 要求设备尺寸不大于:宽340mm*高510mm*厚250mm | 1 | 台 | 30日历日
5 | 变频器 | 变频器型号:AT500-T3-5R5G/7R5PB（V02）匹配风机功率5.5kw 原品牌：JACT艾克特型号:AT500-T3-5R5G/7R5PB 输入:3PH AC 380V 14.6A 50Hz/60Hz 输出1:3PH AC 0-380V 13A 0-300Hz 输出2:3PH AC 0-380V 17A 0-300Hz 要求设备尺寸不大于:宽130mm*高230mm*厚160mm | 1 | 台 | 30日历日
6 | 压力变送器 | 型号：MH2088-M20-HY量程：0-1.6MPa连接：M20*1.5 | 1 | 个 | 30日历日
7 | 触摸屏 | 西门子SMART 700 IE V3 6AV6648-0CC11-3AX0V-K6B70254 E0-DC-A0-43-D4-84 | 1 | 个 | 30日历日
8 | 触摸屏 | 昆仑通态 TPC1061Hn DC24v | 1 | 个 | 30日历日
9 | 压力液位变送器 | 型号：JYB-KB-HAGS，量程：0-0.2MPa,精度等级：0.5级，防爆，电压：DC24V，输出：4-20mA | 2 | 个 | 30日历日
10 | 船型开关 | 面板尺寸30*25mm，绿色带灯 六脚两档 16A | 5 | 个 | 30日历日
11 | 温湿度记录仪电池 | ER14335 带线 2.54B插头 | 10 | 个 | 30日历日
12 | 恒温水浴锅 | 两孔，额定功率：≥500W，控温范围：室温-100℃，控温精度：≤0.1℃，恒温波动度：≤±1℃，可定时，防干烧 | 1 | 台 | 30日历日
13 | PH计探头 | PH复合电极65-1C型 | 2 | 个 | 30日历日
14 | PH计探头 | PH复合电极E-201F型 | 3 | 个 | 30日历日
15 | 玻璃PH电极 | 型号：405‑60‑SC‑P‑PA‑K19/120，测量pH范围：0‑12耐温：0‑80℃线缆长度：3米订货号：59904724 | 2 | 个 | 30日历日
16 | 工业PH计 | 四线制 。测量范围：0-14，分度值0.01，精确度：±0.05（PH），自动温度补偿：输入：24V，信号输出：4-20mA，6分管道式螺纹连接，耐压0.6MPa，线长度10米 | 3 | 个 | 30日历日
17 | PH计电极 | 两线制，测量范围：0-14，分度值0.01，6分螺纹连接，耐压0.6MPa，线长5米 | 2 | 个 | 30日历日
18 | 电导率仪 | CCT-5320E，AC220V、含10.0CON213线 | 3 | 套 | 30日历日
19 | 防爆就地数显压力计 | HR3051 -0.1-0.5MPa M20*1.5 ExdIICT6 | 2 | 块 | 30日历日
20 | 防爆就地数显压力计 | HR3051 -0.1-0MPa M20*1.5 ExdIICT6 | 1 | 块 | 30日历日
21 | 雷达物位计 | OPTIWAVE6500C量程：0-3000mm DN80 法兰连接 供电：两线制 24VDC输信号：两线制 4-20mADC现场示：带现场显示带 HART 配回路显示仪表 防爆等级：Exia IICT4 | 1 | 个 | 30日历日
22 | PLC模块 | CPU 315-2 PN/DP 6ES7 315-2EH14-0AB0 | 2 | 个 | 30日历日
23 | 升降油浴锅 | 3L，控温范围0-200℃，带升降-复合 | 2 | 台 | 30日历日
24 | 电子秤 | 1000g/0.01g JJ1000-S30408；电源款 | 2 | 个 | 30日历日
25 | 压差表 | 量程0-60，2000-60Pa，MAPRESSURE 100KPa | 5 | 块 | 30日历日