## 原料安装
工作量清单模板
序号 | 单位 | 岗位 | 工程类别 | 名称 | 技术规格 | 材料 | 数量 | 单位 | 材料品牌 | 技术要求 | 估算价格（元） | 备注
1 | 206分厂 | 发生岗位 | 安装工程 | 压缩空气管砂眼更换维修 | 1.φ57*4mm碳钢无缝管更换2米。 2.DN50碳钢法兰PN16焊接4片。 3.紧固安装及试漏。 | 碳钢 | 1 | 项 | —— | 1.登高作业5米。 2.材料倒运。 3.安装试漏。 4.现场清理，施工垃圾清运。 | 900 | 材料甲供
2 | 206分厂 | 反应岗位 | 安装工程 | 反应罐蒸汽管维修 | 1.φ32*3.5mm弯头36个 2.φ32*3.5mm不锈钢无缝管42米 3.DN25不锈钢法兰16个 4.DN25不锈钢法兰球阀13个 | 304 | 1 | 项 | 无 | 1.拆除原有管线，拆除量与安装量一致。 2.管材倒运 3.作业高度3米。 | 5500 | 材料甲供
3 | 206分厂 | 反应岗位 | 安装工程 | 溶解罐底凝水管 | 1.DN20不锈钢丝头4个 2.φ25*3mm弯头8个 3.φ25*3mm不锈钢无缝管12米 4.DN20不锈钢法兰12个 1.DN20不锈钢法兰球阀6个 | 304 | 1 | 项 | 无 | 1.拆除原有管线，拆除量与安装量一致。 2.管材倒运。 3.作业高度3米 | 2000 | 材料甲供
4 | 206分厂 | 反应岗位 | 安装工程 | 蒸汽管保温拆除安装 | 1.DN25管线更换硅酸铝针刺毯厚度50mm。 2.更换0.5mm厚外壳铝板 | 硅酸铝针刺毯/铝板 | 50 | 米 | 无 | 1.拆除保温 2.安装新保温 | 4500 | 铝板乙供，硅酸铝针刺毯甲供
5 | 206分厂 | 分馏岗位 | 安装工程 | 丁炔二醇管路维修 | φ57*4mm不锈钢无缝管120米 φ57*4无缝弯头15个 PL50(B)-16RF法兰20片 DN50法兰软密封球阀6个 | 304 | 1 | 项 | —— | 1.电焊焊接。 2.登高作业3米。 3.安装后管路试压。 | 14500 | 材料甲供
6 | 206分厂 | 反应岗位 | 安装工程 | 反应液管路维修 | φ45*3.5mm不锈钢无缝管80米 φ45*3.5mm无缝弯头10个 PL40(B)-16RF法兰16片 DN40法兰软密封球阀4个 | 304 | 1 | 项 | —— | 1.氩电联焊。 2.安装后管路试压。 3.地面施工 | 9500 | 材料甲供
7 | 204分厂 | 无机系统 | 安装工程 | 更换排风管道 | 拆除不锈钢排风管道直径DN1000mm，厚度2mm，长6.5米；安装玻璃钢排风管道直径DN1000mm，厚度14mm，长6.5米。 | 玻璃钢 | 1 | 项 | —— | 1.玻璃钢管路安装，角磨切割并打磨，连接处3布4油； 2.施工现场清理，垃圾外运； 3.材料乙供； 4.126B厂房西侧三楼顶屋面施工，作业高度16米。 | 6500 | 16号环保系统排风管道
8 | 204分厂 | 无机系统 | 安装工程 | 更换排风管道 | 拆除带法兰不锈钢排风管道2m直径DN600，厚度2mm；安装DN600，厚度2mm玻璃钢管2m，DN600玻璃钢法兰2个；安装DN50玻璃钢管0.5米，法兰1个。 | 玻璃钢 | 1 | 项 | —— | 1.玻璃钢管路安装，角磨切割并打磨，连接处3布4油； 2.施工现场清理，垃圾外运； 3.材料乙供； 4.126B厂房西侧三楼顶屋面施工，作业高度16米。 | 3500 | 16号环保系统排风管道
9 | 204分厂 | 无机系统 | 安装工程 | 排风管道固定 | 100#*5mm厚/PN16，材质Q235A | 碳钢槽钢 | 4 | 米 | —— | 1.126B厂房西侧三楼顶屋面施工，作业高度16米； 2.施工现场清理，垃圾外运； 3.材料乙供；配套安装支架2处，膨胀螺栓固定。 | 500 | 16号环保系统排风管道
10 | 204分厂 | 系列岗位 | 安装工程 | 泵房玻璃钢排气管排污口改造 | 玻璃钢排气管排污口，开孔DN100，DN100玻璃钢短接0.3米，DN100玻璃钢法兰1片， | 玻璃钢 | 1 | 项 | —— | 1.作业高度5米 2.材料乙供 3.施工垃圾清运 4.玻璃钢管路安装，角磨切割并打磨，连接处3布4油； | 1500 | ——
11 | 204分厂 | 系列岗位 | 安装工程 | 储罐配管装 | 1.DN50不锈钢法兰球阀4个，止回阀1个 2.DN40球阀1个,DN40法兰2片，丝头2个。 3.DN50法兰16片，弯头10个。 4.变径50/40 2个。 5.DN25法兰球阀2个，法兰3片。 6.φ57*4mm材质S30408不锈钢管18米 | S30408不锈钢 | 1 | 项 | —— | 1.作业高度4米 2.主材甲供 3.施工垃圾清运 | 4500 | ——
12 | 204分厂 | 氰化岗位 | 安装工程 | 盐酸管路制作安装 | 1.φ63*5.8mmPPR管路71米 2.φ63*5.8mmPPR三通6个 3.φ63*5.8mmPPR弯头14个 4.φ63*5.8mmPPR管箍9个 5.φ63*5.8mm/φ50*5.8mmPPR变径4个 6.φ63*5.8mmPPR法兰16片 7.φ63*5.8mmPPR法兰球阀7个 8.DN80穿墙孔洞2个；制作安装护套管 9.DN80穿楼板孔洞2个；制作安装护套管 10.∠60mm*5mm角铁7米；制作管路托架5处 | PPR | 1 | 项 | —— | 1.管路制作安装 2.墙托制作安装，管路固定 3.材料乙供 4.作业高度4米 | 7000 | 回收酸管路制作安装
13 | 204分厂 | PG05 | 安装工程 | 二楼泵房制作安装碳化硅冷凝器 | 1.DN50/PN16法兰盘6片 2.φ57*3.5mm弯头6个 3.DN65/PN16法兰盘2片 4.DN25/PN16法兰10片 5.φ32*3.5mm弯头16个 6.φ57*3.5mm碳钢管28米 | 碳钢 | 1 | 项 | —— | 1.电焊焊接，除锈刷油，预制施工。 2.弯头甲供，其余材料乙供。 3.施工垃圾外运放到指定地点。 4.作业高度4米 | 3000 | ——
14 | 204分厂 | PG05 | 安装工程 | 二楼泵房制作安装碳化硅冷凝器 | 利旧支架3.5米*0.8米 | 碳钢 | 1 | 项 | —— | 1.电焊焊接，除锈刷油。 2.支架利旧改装。 3.施工垃圾外运放到指定地点。 4.作业高度4-6米 | 800 | ——
15 | 203分厂 | 吡拉西坦 | 安装工程 | 电动葫芦轨道安装 | 精制用电动葫芦移动圆弧轨道拆安工程，轨道长度2.6m，需与直轨道切割开，拆卸磨损轨道，安装圆弧轨道后再与直轨道焊接，轨道为GB16-28B工字钢（工字钢高160mm,宽90mm,厚5mm，形状为1/4圆弧，长度约为2355mm），轨道安装在楼板混凝土梁上，操作台3米，主材乙供。 | GB16-28B工字钢 | 2.6 | 米 | 无 | 1、主材乙供 2、有高处作业，登高工具乙方自行考虑，要求登高人员必须携有作业证，按照安环部要求佩戴防护用品。 | 4000 | 主材乙供
16 | 原料检验中心 | 质检楼 | 安装 | 排风管道更换 | 镀锌风管 δ=0.75mm | 镀锌薄钢板 | 100 | m² | 无 | 1.镀锌薄钢板矩形风管(咬口)长边长(mm) ≤1000 2.含法兰、密封垫片。 含6个弯头，30mm镀锌角铁法兰22副，橡塑密封胶条，风管段长度≤2000mm，风管安装高度约1m。可利旧现场原有支架 3.原镀锌风管拆除 | 14000 | 材料乙供，拆除风管运至指定地点
17 | 物流储运中心 | 物料工段 | 安装工程 | 管道拆除 | φ108mm*4碳钢衬塑管道拆除 | —— | 300 | 米 |  | 拆除管道保温，分类处理，两端φ108mm碳钢盲板封堵,区域内管道拆除时，严禁动火，作业高度3米，拆除后墙体封堵4处。拆除后螺栓全部切断，运至环保堆场。 | 6800 | ——
18 | 物流储运中心 | 物料工段 | 安装工程 | 管道安装 | φ89mm*4碳钢衬塑管道安装 | 碳钢衬塑管 | 114 | 米 |  | 每根管道3-4米，包含弯头8个，严禁动火，作业高度3-7米。 | 5000 | 管道甲供，其他材料乙供
19 | 202分厂 | 前部工段 | 安装 | 甲基化风机移位 | 1.拆除2000mm*1050mm防爆窗1个 2.拆安轴流风机1台（利旧），拆安风机支架1个（利旧） 3.新安装1050mm*1050mm防爆窗1个 4.塑料板封堵2000mm*1050mm1个 5.风机电线管配置3m，ZR-BV 3×1.5m²，安装挠性管1根 P3-Φ20，配套金属软管接头（外丝 / 内丝）。 6.安装轴流风机排风管1节600mm*600mm（利旧500mm长） 7.配置暖气管路DN20*3mm，2米丝扣连接。 | 防爆风机 | 1 | 项 | —— | 需要登高8米。 | 5000 | 材料乙供
20 |  | 前部工段 | 安装 | 甲基化风机移位 | 2000mm*1050mm*3mm | 防爆玻璃 | 1 | 块 | ——
21 |  | 前部工段 | 安装 | 甲基化风机移位 | 1050mm*1050mm | 防爆玻璃 | 1 | 块 | ——
22 |  | 前部工段 | 安装 | 甲基化风机移位 | DN20 | 碳钢管 | 2 | 米 | ——
20 | 环保处理中心 | 一生和二生池顶南侧 | 安装工程 | 蒸汽阀门更换 | J41H-16C-DN50阀门5个，石墨金属缠绕垫片（DN50-PN16，D型，304+柔性石墨）5个，螺栓（带螺母、平垫片）M16*70,8.8级，40套 | 碳钢 | 1 | 项 | —— | 1.阀门安装后通蒸汽无漏点； 2.旧阀门拆除后现场统一放置环保闲置库内； 3.清理现场卫生 | 1300 | 阀门甲供，其他材料乙供
21 | 环保处理中心 | 固废工段 | 安装工程 | 消防管路维修 | 消防沟槽手柄蝶阀D81X-16Q DN100，4个；消防沟槽卡箍XGQT1-4"10个；卡箍配套胶圈4"20个；消防沟槽弯头XGQT1-4"4个；镀锌管Φ110*1.2mm12米其中利旧10米。 | 钢镀锌 | 1 | 项 | —— | 1.阀门安装后通试水无漏点； 2.旧管件拆除后现场统一放置环保闲置库内； 3.安装高度为5米，需自行考虑搭设脚手架等 | 5000 | 材料乙供
22 | 环保处理中心 | MBR厂房 | 安装工程 | 自来水维修 | φ32*30mmPE管15米；φ76变φ32异径三通1个；φ32三通2个；φ32直接球阀2个；φ32变四分内丝直接1个；四分不锈钢水龙头1个；不锈钢管卡φ32 5个；管路支架20mm角铁1kg | PE | 1 | 项 | —— | 安装高度为5米，需自行考虑搭设脚手架等 | 2000 | 材料乙供
23 | 环保处理中心 | 热水箱室内 | 安装工程 | 吊顶 | 1.拆除并更换0.5mm瓦楞板吊顶。 2.需使用聚氨酯四周封边40米 | 瓦楞板 | 48 | ㎡ | —— | 顶部下返1.5m | 15000 | 材料乙供
24 | 环保处理中心 | 热水箱室内 | 安装工程 | 吊顶 | 1.瓦楞板吊顶支架需使用100槽钢共40米、 2.瓦楞板吊顶支架需使用50角铁共100米 | 槽钢及角铁 | 1 | 项 | —— | 顶部下返1.5m |  | 材料乙供
Note on J2: 填表说明明确品牌填报要求。