## Sheet1
附件：采购明细
序号 | 标的物名称 | 规格/型号 | 单位 | 数量
1 | 手车式真空接触器 | （VEC12M-A22P15W 额定电压：12KV，额定工频耐受电压：42KV/1min，额定雷电冲击耐受电压：75KV,额定电流：400A，熔断器：160A，机械自保持，控制电源：AC220V，安装方式：手车式配底盘（与原启动柜尺寸匹配），二次接口：58芯航空插兼容（与原启动柜匹配），原启动柜柜体宽度650㎜） | 台 | 2