## Sheet1
附件：采购明细
序号 | 标的物名称 | 规格/型号 | 品牌 | 单位 | 数量 | 备注
1 | A型应急照明配电箱 | 输入AC220V,输出DC36V,输出8回路，单回路负载6A,功率300W，带应急照明通讯模块，模块是RS485控制总线，带7寸控制屏 |  | 台 | 4 | 201分厂系列工段
2 | 消防应急楼层指示灯 | LED 1W DC36V 自带蓄电池 应急时间≧90min 1~4层标志 |  | 套 | 3 | 201分厂系列工段
3 | 消防应急安全出口指示灯 | LED 1W DC36V 自带蓄电池 应急时间≧90min 安全出口标志 带底盒 |  | 个 | 10 | 201分厂系列工段
4 | 消防应急疏散出口指示灯 | LED 1W DC36V 自带蓄电池 应急时间≧90min 出口标志 |  | 个 | 5 | 201分厂系列工段
5 | 消防应急单向疏散指示灯 | LED 1W DC36V 自带蓄电池 应急时间≧90min 左向标志 |  | 个 | 10 | 201分厂系列工段
6 | 消防应急单向疏散指示灯 | LED 1W DC36V 自带蓄电池 应急时间≧90min 右向标志 |  | 个 | 10 | 201分厂系列工段
7 | 消防应急双向疏散指示灯 | LED 1W DC36V 自带蓄电池 应急时间≧90min 双向标志 |  | 个 | 4 | 201分厂系列工段
8 | 消防应急双面单向疏散指示灯 | LED 1W DC36V 自带蓄电池 应急时间≧90min 双面单向标志 |  | 个 | 2 | 201分厂系列工段
9 | 消防应急疏散照明灯 | LED 5W DC36V 自带蓄电池 应急时间≧90min 吸顶 |  | 个 | 38 | 201分厂系列工段
10 | 消防应急室外疏散照明灯 | LED 5W DC36V 自带蓄电池 应急时间≧90min 防护等级：IP67 |  | 个 | 10 | 201分厂系列工段
11 | 嵌入式消防应急安全出口指示灯 | LED 1W DC36V 自带蓄电池 应急时间≧90min 安全出口标志 带底盒 |  | 个 | 1 | 201分厂系列工段
12 | 嵌入式消防应急疏散出口指示灯 | LED 1W DC36V 自带蓄电池 应急时间≧90min 出口标志 带底盒 |  | 个 | 10 | 201分厂系列工段
13 | 嵌入式消防应急单向疏散指示灯 | LED 1W DC36V 自带蓄电池 应急时间≧90min 右向标志 带底盒 |  | 个 | 8 | 201分厂系列工段
14 | 嵌入式消防应急单向疏散指示灯 | LED 1W DC36V 自带蓄电池 应急时间≧90min 左向标志 带底盒 |  | 个 | 4 | 201分厂系列工段
15 | 嵌入式消防应急双向疏散指示灯 | LED 1W DC36V 自带蓄电池 应急时间≧90min 双向标志 带底盒 |  | 个 | 2 | 201分厂系列工段
16 | 嵌入式消防应急疏散照明灯 | LED 5W DC36V 自带蓄电池 应急时间≧90min 吸顶 |  | 个 | 2 | 201分厂系列工段