## 原料土建
工作量清单模板
序号 | 单位 | 岗位 | 工程类别 | 名称 | 技术规格 | 材料 | 数量 | 单位 | 材料品牌 | 技术要求 | 备注
1 | 能源保障中心（股份经费） | 细河供水工段 | 土建工程 | 玻璃钢水箱维修 | 拆除冷保保温查找漏点，每块玻璃钢板规格1米*1米。内部清理、打胶、漏点维修面积预计10㎡。冷保恢复。 | _ | 10 | m2 | 无 | 拆除冷保保温查找漏点，每块玻璃钢板规格1米*1米。内部清理、打胶、漏点维修面积预计10㎡。冷保恢复。 | 按实际发生量结算，材料乙供。
2 | 能源保障中心（股份经费） | 细河供水工段 | 土建工程 | 安装纱窗 | 制作并安装纱窗，窗户宽55cm，高105cm，材质普通纱网。 | _ | 20 | 扇 | 无 | 制作并安装纱窗，窗户宽55cm，高105cm，材质普通纱网。 | 材料乙供
3 | 能源保障中心（股份经费） | 细河供汽工段 | 土建工程 | 水处理通风口电机维修搭架子 | 长度2米，宽度1米，高度8米。 | - | 2 | 个 | 无 | 室内搭架子，空间小，需看现场，搭两个长度2米，宽度1米，高度8米的架子。 | 材料乙供
4 | 能源保障中心（股份经费） | 细河供汽工段 | 土建工程 | 1#锅炉旋风分离器漏点维修搭架子 | 长度3米，宽度2米，高度20米。 | - | 1 | 个 | 无 | 室内搭架子，空间小，需看现场，长度3米，宽度2米，高度20米。 | 材料乙供
5 | 能源保障中心（股份经费） | 细河供汽工段 | 土建工程 | 煤库西门上面百叶窗晃动维修 | 1.作业高度为15m； 2.作业面积8m*4m。 | - | 32 | ㎡ | 无 | 对煤库西门上面晃动的百叶窗进行固定，若百叶窗损坏，需要更换百叶窗。保证百叶窗平稳、牢固，并且处于正常状态。 | 材料乙供
6 | 能源保障中心（股份经费） | 细河供电工段 | 土建工程 | 安装矿棉板 | 安装24块矿棉板，作业高度6米。 | 矿棉板 | 24 | 块 | 无 | 安装24块矿棉板。作业高度6米，需搭架子。 | 矿棉板甲供
7 | 能源保障中心（股份经费） | 细河供电工段 | 土建工程 | 制作集水坑 | 电缆沟制作1m*0.5m*0.5m集水坑一个，做好防水。 | 水泥、防水剂 | 1 | 项 | 无 | 1.做好防水。 2.注意保护电缆。 3.施工废料清运出厂。 | 材料乙供
8 | 能源保障中心（股份经费） | 细河供电工段 | 土建工程 | 电缆沟封堵 | 2m*2m电缆沟封堵，做防水不能透水。 | 水泥、防水剂 | 1 | 项 | 无 | 1.做好防水。 2.注意保护电缆。 3.施工废料清运出厂。 | 材料乙供
9 | 生活服务中心 | 细河食堂 | 土建工程 | 地砖 | 800mm *800mm*20mm | 理石 | 4 | ㎡ | 无 | 1.拆安，残土外运 2.颜色与现场一致，防滑 | 材料乙供
10 | 生活服务中心 | 细河食堂 | 土建工程 | 龙骨 | 铝扣棚龙骨 | 铝合金 | 50 | m | 无 | 拆除恢复铝扣板(利旧）更换新龙骨50米（乙供），搭设脚手架 | 龙骨腐蚀
11 | 生活服务中心 | 细河食堂 | 土建工程 | 地面防水 | 高分子卷材，防水涂料 | 高分子 | 20 | ㎡ | 无 | 地砖拆除、基层清理找平铺卷材、刷防水涂料，闭水试验，无漏水。 | 材料乙供
12 | 生活服务中心 | 细河食堂 | 土建工程 | 地漏 | DN110 | 不锈钢 | 2 | 个 | 无 | 拆除、安装，四周做防水 | 材料乙供
13 | 生活服务中心 | 细河食堂 | 土建工程 | 地砖 | 300mm *300mm | 陶瓷 | 20 | ㎡ | 无 | 基层清理找平地砖恢复 | 材料乙供
14 | 生活服务中心 | 细河食堂 | 土建工程 | 不锈钢花纹板 | 1200mm *450mm*1mm | 不锈钢（304） | 12 | ㎡ | 无 | 切割、焊接 | 材料乙供
15 | 生活服务中心 | 细河食堂 | 土建工程 | 手盆 | 610mm *460mm | 陶瓷 | 1 | 个 | 无 | 更换白色台下盆，下水管路链接 | 材料乙供
16 | 生活服务中心 | 细河总更 | 土建工程 | 地弹簧 | N-818+GH | 不锈钢 | 1 | 套 | 无 | 拆除、安装 | 材料乙供
17 | 生活服务中心 | 细河总更 | 土建工程 | 木门 | 1660mm *600mm*20mm | 密度板 | 2 | 扇 | 无 | 定制木门安装 | 材料乙供
18 | 生活服务中心 | 细河工辅楼 | 土建工程 | 龙骨 | 铝扣棚龙骨 | 铝合金 | 20 | m | 无 | 拆除恢复铝扣板(利旧）更换新龙骨20米（乙供），搭设脚手架 | 龙骨腐蚀
19 | 生活服务中心 | 细河办公楼烟亭 | 土建工程 | 门框 | 100mm *50mm | 方钢 | 10 | m | 无 | 原有腐蚀框架拆除、玻璃拆除，重新焊接方钢、玻璃、玻璃门恢复、门轴焊接。 | 材料乙供
20 | 物流储运中心（股份经费） | 物料工段 | 土建工程 | 地砖更换 | 拆除并恢复地面600mm*600mm*20mm | 理石 | 6 | ㎡ | 无 | 1.残土外运 2.颜色与现场一致 3.1:2水泥砂浆铺贴 | 材料乙供
21 | 物流储运中心（股份经费） | 成品工段 | 土建工程 | 卷帘门防护罩维修 | 1.卷帘门防护罩用膨胀螺栓固定 2.恢复后与墙面接触部分打胶处理。 3.作业高度4米 | —— | 4 | 樘 | 无 | 要求卷帘门维修后不能透光 | 材料乙供
22 | 物流储运中心（股份经费） | 物料工段 | 土建工程 | 脚手架 | 2m*2m*4m | —— | 9 | 座 | 无 | 钢管卡扣架子 | 材料乙供
23 | 物流储运中心（股份经费） | 物料工段 | 土建工程 | 玻璃钢管道 | 1.洗桶间环保塔管道维修，修补玻璃钢3㎡ | —— | 3 | ㎡ | 无 | 玻璃钢4布5油 | 材料乙供
24 | 物流储运中心（股份经费） | 物料工段 | 土建工程 | 便池维修疏通 | 更换φ40脚踏阀 | —— | 3 | 个 | 无 | —— | 材料乙供
25 | 物流储运中心（股份经费） | 物料工段 | 土建工程 | 自流平地面维修 | 1.多层库地面清除松动基层 2.环氧砂浆找平10mm厚 3.制作环氧自流平面漆2mm | 环氧 | 140 | ㎡ | 无 | 将破损地面切割方形后进行基层清除处理 | 质量整改.环氧砂浆
26 | 环保处理中心 | 预处理间厂房室内 | 土建工程 | 碱泵围堰地面 | 2.42m*5.83m，围堰高150mm。 | 混凝土外做玻璃钢防腐 | 1 | 项 | - | 1.拆除破损的玻璃钢防腐和原混凝土地面拆除清理，残土外运， 2.清理后重新做C30混凝土150mm，围堰重新制作， 3.围堰内外表面做耐碱的玻璃钢防腐。 | 材料乙供
27 | 环保处理中心 | 预处理间厂房室内 | 土建工程 | 地沟修复 | 400mm宽，300mm深 | C30 | 20 | m | - | 1.清理破损边缘，残土外运， 2.南侧地沟破损需要修复抹面，安装格式盖板 | 材料乙供
28 | 环保处理中心 | 总排口 | 土建工程 | 塑钢门 | 1800mm*800mm | 塑钢 | 1 | 樘 | - | 1.维修门1樘，更换门折页 2.更换门锁，安装闭门器 | 材料乙供
29 | 环保处理中心 | 低浓、高浓度、含磷 | 土建工程 | 搭设脚手架 | 管廊管路电伴热维修需要搭设架子2m*3m*7m | —— | 10 | 架 | - | 1.搭设脚手架牢固防止人员坠落 2.维修工作结束后，及时拆除清理现场 | 材料乙供
30 | 环保处理中心 | 办公楼下水管 | 土建工程 | 下水管疏通 | DN80下水管疏通 | UPVC | 20 | m | - | 下水管堵塞需要疏通，清理现场 | 材料乙供
31 | 环保处理中心 | 反应池 | 土建工程 | 人孔封闭 | 1.拆除原300mm*600mm盖板及边框16套、拆除原300mm*400mm盖板及边框4套， 2.制作并安装300mm*600mm玻璃钢外边框16个，制作16个300mm*600mm玻璃钢盖板封闭人孔； 3.制作并安装300mm*400mm玻璃钢外边框4个，制作4个300mm*400mm玻璃钢盖板封闭人孔； | FRP | 20 | 套 | 无 | 1.需封闭严密 2.边框及玻璃钢盖板结实牢固 | 材料乙供
32 | 环保处理中心 | 预处理间 | 土建工程 | 室内集水池 | 1.拆除混凝土基础300mm厚*1500mm*1500mm一处，并于下方挖地坑1500mm*1500mm*900mm深。 2.制作1200mm*1200mm*1000mm集水池一座，壁厚约100mm厚 3.内衬0.3mm厚土工膜， 4.临近墙体需开凿DN150*200mm孔洞 | C30 | 1 | 座 | 无 | 1.做好内部土工膜的密封，防止漏水。 | 材料乙供
33 | 环保处理中心 | 预处理岗位 | 土建工程 | 铺设转运管路 | 1.挖掘土方4m深*4m*4m 2.安装DN100管路约30m长并引至室内集水坑，并安装水泵于泵坑内。 | —— | 1 | 处 | 无 | 1.管路需做斜坡以保障水泵停运后，管内无积水 | 材料乙供
34 | 环保处理中心 | 二生南管廊 | 土建工程 | 制作人孔 | 1.挖掘土方1m深*2m*2m土方 2.于混凝土盖板上开600mm*600mm*400mm人孔1个 3.制作5米深钢制爬梯1座。 | —— | 1 | 处 | 无 | 1.施工中需做好防护，避免砸坏管路内管路。 | 材料乙供
35 | 环保处理中心 | 污泥干化 | 土建工程 | 基础制作 | 1.挖掘室内地面800mm深*1000mm*1000mm基础坑6个， 2.制作100mm厚C15垫层， 3.制作钢混基础6处450mm*450mm*750mm基础支脚， 4.使用钢筋约1t， 5.使用C30混凝土约9m3 | —— | 1 | 项 | 无 | 按设计图纸使用。 | 材料乙供
36 | 201分厂 | 三工段 | 土建工程 | 排气管安装 | 古龙酸小溶解罐新增罐安装玻璃钢排气管，DN65玻璃钢管3米厚度8mm，法兰2片，弯头1个，PVC蝶阀阀门1个。 | 玻璃钢 | 3 | 米 | 无 | 1.管路连接4步5油 2、施工垃圾外运 | 材料乙供
37 | 201分厂 | 三工段 | 土建工程 | 自流平地面修补 | 面层厚度：3mm | 环氧自流平 | 50 | ㎡ | 无 | 1、保证整洁大方 2、颜色与现场一致 | 位置：粗VC离心机 材料乙供
38 | 201分厂 | 三工段 | 土建工程 | 疏通下水 | Φ100mmPVC管路 | 疏通机 | 2 | 个 | 无 | 用疏通机疏通地漏下水 | 位置：（板框、连交、粗VC）施工工具乙供
39 | 201分厂 | 三工段 | 土建工程 | 窗台板更换 | 大理石窗台板1800mm*200mm | 理石 | 1 | 块 | 无 | 1.破碎理石板废料外运 2.颜色与现场一致 3、水泥砂浆密封胶固定 | 材料乙供
40 | 201分厂 | 三工段 | 土建工程 | 污水井盖 | 污水井盖变形开裂更换Ф700井盖 | 铸铁 | 2 | 个 | 无 |  | 材料乙供
41 | 201分厂 | 四工段 | 土建工程 | 疏通下水 | Φ100mmPVC管路 | 疏通机 | 30 | 米 | 无 | 用疏通机疏通地漏下水 | 工具乙供
42 | 201分厂 | 二工段 | 土建工程 | 暖气更换 | 1280mm*670mm | —— | 3 | 组 | —— | 1.暖气片组装更换，暖气片甲供，暖气组件和管(镀锌DN25*3mm)乙供 | -
43 | 201分厂 | 二工段 | 土建工程 | 幕墙玻璃更换 | 边框尺寸2200mm*1120mm*12mm | 双层钢化玻璃 | 1 | 块 | 无 | 1、安装作业高度20 2、碎玻璃外运清理 | 四楼泵房
44 | 201分厂 | 六工段 | 土建工程 | 排气 | 300mm*400mm需现场核对量尺 | 排风扇 | 4 | 处 | —— | 1、维修更换安装排风扇 | 材料乙供
45 | 201分厂 | 六工段 | 土建工程 | 防火门维修 | 二楼防爆电梯防火门变形严重关不严 | 维修防火门 | 1 | 个 | —— | 1、门框维修后，开关无异响，运行顺畅，关闭严实。 | 材料乙供
46 | 201分厂 | 六工段 | 土建工程 | 下水疏通维修 | 一楼压滤室下水不畅DN110PVC管路 | 疏通机 | 1 | 个 | —— | 1、下水堵塞疏通 2、漏点焊接封堵。 | 材料乙供
47 | 201分厂 | 六工段 | 土建工程 | 包装地面修复 | 厚度3mm | 环氧自流平 | 1 | ㎡ | —— | 1.要求：地面切割，拆除，残土清理，重新制作地面，修补原地面打磨清理至底层，重新制作灰色自流平地面（一底、二中、三面耐酸碱抗划伤面层），表面防静电环氧自流平面层厚度：3mm，颜色蓝色（同原色） 2。施工垃圾外运. 3、做完后的地面需承受2000Kg物料液压车经常拉运物料。 | 材料乙供
48 | 201分厂 | 一工段 | 土建工程 | 地砖修复 | 配料二楼卫生间300mm*300mm*10mm地砖修复5块，600mm*300mm墙砖修复2块 | 陶瓷 | 1 | m2 | 无 | 1.原有破损地砖拆除 2.残土外运 3.颜色与现场一致 4.1:2水泥砂浆铺贴 | 材料乙供
49 | 201分厂 | 一工段 | 土建工程 | 门口修复 | 发酵通往二期门口墙皮脱落，脱落处墙皮水泥砂浆修补，外刷涂料 | 水泥 | 1 | m2 | 无 | 1.残土外运 2.涂料颜色与现场一致 | 材料乙供
50 | 201分厂 | 一工段 | 土建工程 | 墙裙修复 | 发酵厂房发酵罐区600mm*150mm墙裙砖脱落2块，修复 | 水泥 | 0.18 | m2 | 无 | 1.1:2水泥砂浆铺贴 | 材料甲供
51 | 201分厂 | 细河VC-Na | 土建工程 | 幕墙 | 1200mm*1300mm*8mm | 双层钢化玻璃 | 1 | 块 | - | 1.拆除损坏玻璃外运 2.安装新钢化玻璃 3.建筑胶密封 | 材料乙供
52 | 201分厂 | 全系列 | 土建工程 | 脚手架 | 2*2*4.5米 | 碳钢 | 6 | 套 | - | 架管脚手架搭设，符合安全要求，悬挂合格证 | 材料乙供
53 | 201分厂 | 六工段 | 土建工程 | 脚手架 | 2*1.5*3米 | 脚手架 | 4 | 套 | 无 | 架管脚手架搭设，符合安全要求，悬挂合格证 | 材料乙供
54 | 201分厂 | 综合工段 | 土建工程 | 脚手架 | 2*1.5*3米 | 脚手架 | 4 | 套 | 无 | 架管脚手架搭设，符合安全要求，悬挂合格证 | 材料乙供
55 | 201分厂 | 一工段 | 土建工程 | 脚手架 | 2*1.5*3米 | 脚手架 | 8 | 套 | 无 | 架管脚手架搭设，符合安全要求，悬挂合格证 | 材料乙供
56 | 201分厂 | 二工段 | 土建工程 | 脚手架 | 2*2*4米 | 脚手架 | 8 | 套 | 无 | 架管脚手架搭设，符合安全要求，悬挂合格证 | 材料乙供
57 | 201分厂 | 四工段 | 土建工程 | 脚手架 | 2米*1.5米*4米 | 脚手架 | 8 | 套 | 无 | 1、根据现场情况有的需要脚手杆搭 2、架管脚手架搭设符合安全要求 | 材料乙供
58 | 201分厂 | 三工段 | 土建工程 | 脚手架 | 2米*1.5米*4米 | 脚手架 | 10 | 套 | 无 | 1、根据现场情况有的需要脚手杆搭 2、架管脚手架搭设符合安全要求 | 材料乙供
59 | 202分厂 | 后部工段 | 土建工程 | 后部下水管疏通 | φ110 | FRPP | 2 | 处 | —— | 用疏通器疏通下水 | 材料乙供
60 | 202分厂 | 后部工段 | 土建工程 | 搭设脚手架 | 2m*4m*5m | 木质 | 6 | 个 | —— | 按现场需要进行分批次搭设 | 材料乙供
61 | 202分厂 | 后部工段 | 土建工程 | 搭设脚手架 | 4m*1.5m*4m | 碳钢 | 15 | 个 | —— | 按现场需要进行分批次搭设 | 材料乙供
62 | 202分厂 | 后部工段 | 土建工程 | 搭设脚手架 | 6m*1.5m*6m | 碳钢 | 5 | 个 | —— | 按现场需要进行分批次搭设 | 材料乙供
63 | 202分厂 | 后部工段 | 土建工程 | 后部外包门更换 | 2300mm*2100mm | 防火门 | 1 | 樘 | —— | 1.符合防火要求，安装完成进行墙面漆恢复，要求与原有漆色一致 2.安装完成后清理现场 3.旧门拆除后移至预留区指定地点，距离50米 | 材料乙供
64 | 202分厂 | 后部工段 | 土建工程 | 后部脱色门更换 | 2300mm*2100mm | 防火门 | 1 | 樘 | —— | 1.符合防火要求，安装完成进行墙面漆恢复，要求与原有漆色一致 2.安装完成后清理现场 3.旧门拆除后移至预留区指定地点，距离50米 | 材料乙供
65 | 202分厂 | 后部工段 | 土建工程 | 洁净区地面修补 | 3mm厚 | PVC卷材（黄色） | 300 | ㎡ | —— | 1.原地面拆除，水泥砂浆找平，打磨 2.铺装卷材，满胶粘涂。 3.施工垃圾外运。 | GMP整改自行维修无法满足整改要求。需委外维修。材料乙供
66 | 202分厂 | 后部工段 | 土建工程 | 洁净区地面修补 | 3mm厚 | PVC卷材（蓝色） | 10 | ㎡ | —— | 1.原地面拆除，水泥砂浆找平，打磨 2.铺装卷材，满胶粘涂。 3.施工垃圾外运。 | GMP整改自行维修无法满足整改要求。需委外维修。材料乙供
67 | 202分厂 | 后部工段 | 土建工程 | 风机排水槽安装 | 100mm*100mm | 玻璃钢 | 20 | 米 |  | 1.风机凝水排水管出口处安装玻璃钢引流槽。 2.排水槽安装固定支架（支架要有落差）。 3.水槽连接处两布三油玻璃钢防腐处理。 | 环保整改项
68 | 202分厂 | 后部工段 | 土建工程 | 轻钢龙骨墙体修复 | 多处轻钢龙骨墙体破损修复10㎡ | 轻钢龙骨墙 | 5 | 处 | —— | 修补墙体要求与原有漆色一致 | GMP整改自行维修无法满足整改要求。需委外维修。材料乙供
69 | 202分厂 | 前部工段 | 土建工程 | 搭设脚手架 | 2m*4m*5m | 木质 | 6 | 个 | —— | 按现场需要进行分批次搭设 | 材料乙供
70 | 202分厂 | 前部工段 | 土建工程 | 搭设脚手架 | 4m*1.5m*4m | 碳钢 | 15 | 个 | —— | 按现场需要进行分批次搭设 | 材料乙供
71 | 202分厂 | 前部工段 | 土建工程 | 搭设脚手架 | 6m*1.5m*6m | 碳钢 | 5 | 个 | —— | 按现场需要进行分批次搭设 | 材料乙供
72 | 202分厂 | 前部工段 | 土建工程 | 玻璃钢风管维修 | 管路漏点维修 | 防腐树脂 | 5 | 处 | —— | 1.完工后清理现场 2.表面进行打磨处理，连接处要求4布3油 3.破损风管运送到指定地点 | 材料乙供
73 | 202分厂 | 前部工段 | 土建工程 | 前部下水管疏通 | φ110 | FRPP | 3 | 处 | —— | 用疏通器疏通下水 | 材料乙供
74 | 202分厂 | 前部工段 | 土建工程 | 前部5楼防火门更换 | 1800mm*2100mm | 防火门 | 2 | 樘 | —— | 1.符合防火要求，安装完成进行墙面漆恢复，要求与原有漆色一致 2.安装完成后清理现场 3.旧门拆除后移至预留区指定地点，距离50米 | 材料乙供
75 | 202分厂 | 氯霉素工段 | 土建工程 | 更换玻璃 | 1040*950*15mm一块 2150*1040*15mm一块 | 双层钢化玻璃 | 1 | 项 | —— | 1.拆除玻璃并负责清运 2.高空作业进行玻璃更换 | 吊车、材料乙供
76 | 202分厂 | 氯霉素工段 | 土建工程 | 搭设脚手架 | 2m*4m*5m | 木质 | 5 | 个 | —— | 按现场需要进行分批次搭设 | 材料乙供
77 | 202分厂 | 氯霉素工段 | 土建工程 | 搭设脚手架 | 4m*1.5m*4m | 碳钢 | 5 | 个 | —— | 按现场需要进行分批次搭设 | 材料乙供
78 | 202分厂 | 氯霉素工段 | 土建工程 | 搭设脚手架 | 6m*1.5m*6m | 碳钢 | 5 | 个 | —— | 按现场需要进行分批次搭设 | 材料乙供
79 | 203分厂 | 硫糖铝 | 土建工程 | 封堵洁净区彩板上拆除的工艺管路口 | 硫糖铝洁净区内彩板上的工艺管口用φ133mm*1.2mm白色彩板外皮进行封堵 | 白色彩钢外皮 | 10 | 个 | 无 | 封堵洁净区拆除临时工艺管口，，要求封堵板边缘光滑洁净，作业高度4.5米，登高施工方考虑，并做好洁净地面保护 | 材料乙供
80 | 203分厂 | 吡拉西坦 | 土建工程 | 搭设脚手架 | 6m高*1.5m宽*2m长 | 木质 | 5 | 个 | 无 | 管路检修搭设脚手架。
81 | 203分厂 | 氨精 | 土建工程 | 搭设脚手架 | 6m高*1.5m宽*3m长 | 木质 | 5 | 个 | 无 | 管路检修及可燃气体探测器更换搭设脚手架。
82 | 203分厂 | VB1 | 土建工程 | 更换泄爆窗玻璃 | 拆除并更换双层钢化玻璃2680mm高*1000mm宽*6mm厚 | 玻璃 | 2 | 块 | 无 | 将原有损坏玻璃拆除，安装新玻璃，需现场复尺，施工废料需清运出厂。 | 材料乙供
83 | 203分厂 | 金刚烷胺 | 土建工程 | 更换泄爆窗玻璃 | 拆除并更换双层钢化玻璃1270mm高*820mm宽*6mm厚 | 玻璃 | 1 | 个 | 无 | 将原有损坏玻璃拆除，安装新玻璃，需现场复尺，施工废料需清运出厂。 | 材料乙供
84 | 203分厂 | 氨精 | 土建工程 | 更换泄爆窗玻璃 | 拆除并更换双层钢化玻璃2080mm高*930mm宽*6mm厚 | 玻璃 | 1 | 个 | 无 | 将原有损坏玻璃拆除，安装新玻璃，需现场复尺，施工废料需清运出厂。 | 材料乙供
85 | 203分厂 | 硫糖铝 | 土建工程 | 外包装室彩板棚棚面补漆 | 清理彩板上锈表面，局部刮腻子找平处理，刷彩板专用漆，尺寸为2m*0.5m | 彩钢专用漆 | 1 | ㎡ | 无 | 颜色与现场一致，作业高度3米 | 材料乙供
86 | 203分厂 | 硫糖铝 | 土建工程 | 外包装室彩板棚棚面补漆 | 清理彩板上锈表面，局部刮腻子找平处理，刷彩板专用漆，尺寸0.5m*0.5m | 彩钢专用漆 | 0.25 | ㎡ | 无 | 涂刷2遍，以不漏锈色为准，颜色与现场一致，作业高度3米 | 材料乙供
87 | 203分厂 | 硫糖铝 | 土建工程 | 待检室彩板棚面补漆 | 清理彩板上锈表面，局部刮腻子找平处理，刷彩板专用漆，2.5m*1m | 彩钢专用漆 | 2.5 | ㎡ | 无 | 涂刷2遍，以不漏锈色为准，颜色与现场一致，作业高度3米，洁净区搭架子施工方考虑，并做好洁净地面保护 | 材料乙供
88 | 203分厂 | 硫糖铝 | 土建工程 | 南混前室彩板棚面补漆 | 清理彩板上锈表面，局部刮腻子找平处理，刷彩板专用漆，1.5m*1m | 彩钢专用漆 | 1.5 | ㎡ | 无 | 涂刷2遍，以不漏锈色为准，颜色与现场一致，作业高度3米，洁净区搭架子施工方考虑，并做好洁净地面保护 | 材料乙供
89 | 204分厂 | 右旋 | 土建工程 | 右旋泵房内墙 | 腐蚀内墙体涂料清理并粉刷油性聚氨酯涂料。 | 油性聚氨酯 | 210 | 平方米 | 无 | 1.原有腐蚀内墙清除露墙面。 2.墙挂网刮胶泥4mm厚，刮防水腻子二遍，刷油性聚氨酯漆二遍。 3.作业高度3-7m，需搭架子，施工垃圾清理外运。 | 材料乙供
90 | 204分厂 | 氰化 | 土建工程 | 更换钢质门 | 1450mm*2300mm | 钢质 | 1 | 樘 | 无 | 1.氰化一楼反应室钢质门更换1樘，旧门拆除清运，新门安装。 2.门框与墙体缝隙水泥砂浆填充抹平，大白恢复。 3.配套门锁及把手 | 材料乙供
91 | 204分厂 | 126A厂房 | 土建工程 | 管架 | 2米*1米，高6米 | 碳钢 | 8 | 座 | —— | 配合分厂自行设备设施维修，配合格证 | ——
92 | 204分厂 | 氰化 | 土建工程 | 下水管维修 | 1.DN100*3弯头1个三通1个 2.DN100 直通1个 | 铸铁 | 1 | 处 | 无 | 作业高度7米.原有管接拆除并更换。 | 材料乙供
93 | 204分厂 | 氰化 | 土建工程 | 酚醛蒸发管维修 | 1.DN300酚醛管路漏点封堵维修4处。 2.DN300酚醛弯头漏点封堵维修2个。 | 玻璃钢 | 6 | 处 | 无 | 漏点处打磨树脂玻璃丝布缠绕连接3布4油。作业高度4m. | 材料乙供
94 | 204分厂 | 126A厂房 | 土建工程 | 塑钢窗 | 1.70塑钢窗，更换塑钢窗5.3㎡。 | 塑钢+防爆玻璃 | 5.3 | 平米 | —— | 更换塑钢窗5.3㎡，原有窗户拆除，窗户膨胀螺丝固定，缝隙水泥填充抹平，缝隙防水胶封堵，（塑钢窗形状需要现场测量，形状颜色与旧窗户相同）。 | 材料乙供
95 | 204分厂 | 126A厂房 | 土建工程 | 下水疏通 | 1.126A厂房下水疏通3处。 | —— | 3 | 处 | —— | 1.右旋泵房下水管路疏通一处。 2.氯丙二醇储罐区下水管路疏通一处。 3.胺化一楼下水管路疏通一处。 | 材料乙供
96 | 204分厂 | 连交岗位 | 土建工程 | 陶瓷防静电地板 | 1.拆除并恢复陶瓷防静电 地板600mm*600mm更换30块 2.更换配套件及支撑龙骨30米 | 陶瓷防静电 | 30 | 块 | 无 | 1.残土外运 2.颜色与现场一致 3.支撑龙骨修保证地板水平 4.地砖边缘与墙体链接处需要地板切割填充安装 | 材料乙供
97 | 204分厂 | 126B厂房 | 土建工程 | 管架 | 2米*1米，高6米 | 碳钢 | 8 | 座 | 无 | 搭设稳定，配合格证 | ——
98 | 204分厂 | 连交 | 土建工程 | 管架 | 5米*1米，高6米 | 碳钢 | 2 | 座 | 无 | 环绕设备，搭设三层配合格证 | ——
99 | 204分厂 | 包装 | 土建工程 | 洁净板更换 | 1.拆除腐蚀棚双玻顶洁净板15平方米 2.安装棚顶双玻洁净板15平方米 3.连接处密封处理 4.开人孔(600mm*600mm)一处，并制作人孔盖板 | 洁净板 | 15 | ㎡ | —— | 1.棚顶彩板更换，固定无松动 2.接口处密封连接 3.作业高度3米 | 材料乙供
100 | 204分厂 | 包装 | 土建工程 | 洁净彩板门维修 | 1.更换安洁净门边条4根（2.3米） 2.更换折页8个 | 洁净板 | 1 | 项 | —— | 1.连接处密封 2.门板调整，开关门水平无刮地现象 | 材料乙供
101 | 204分厂 | 连交 | 土建工程 | 窗户维修 | 1.更换塑钢窗户折页12个 2.更换窗户把手12个 3.更换纱窗3（宽1100mm高590mm | 塑钢 | 1 | 项 | —— | 1.更换后水平开启 2.窗户关闭后密封无缝隙 | 材料乙供
102 | 204分厂 | 脱色 | 土建工程 | 窗户维修 | 1.更换塑钢窗户折页12个 2.更换窗户把手30个 3.更换纱窗30（宽1100mm高590mm | 塑钢 | 1 | 项 | —— | 1.更换后水平开启 2.窗户关闭后密封无缝隙 | 材料乙供
103 | 204分厂 | 精制 | 土建工程 | 窗户维修 | 1.更换塑钢窗户折页12个 2.更换窗户把手8个 3.更换纱窗5（宽1100mm高590mm | 塑钢 | 1 | 项 | —— | 1.更换后水平开启 2.窗户关闭后密封无缝隙 | 材料乙供
104 | 204分厂 | 系列 | 土建工程 | 窗户维修 | 1.更换塑钢窗户折页10个 2.更换窗户把手8个 3.更换纱窗6（宽1100mm高590mm | 塑钢 | 1 | 项 | —— | 1.更换后水平开启 2.窗户关闭后密封无缝隙 | 材料乙供
105 | 204分厂 | PG05 | 土建工程 | 聚氨酯砂浆地坪 | 4mm厚 | —— | 80 | m2 | 巴斯夫、意大利马贝同等品牌 | 打磨、地面切缝1m*1m、清理基层、刷底漆、面漆 | 张士厂区
106 | 205分厂 | 一工段精制 | 土建工程 | 消火栓玻璃安装 | 安装消火栓门玻璃 宽570㎜*高1067㎜ | 消火栓玻璃 | 10 | 块 | —— | —— | 材料乙供
107 | 205分厂 | 一工段酯化 | 土建工程 | 理石台面 | 800mm*1500mm*40mm | 理石板 | 2 | 块 | —— | 1.拆除酯化一楼卫生间原有原有理石台面； 2.修补支撑框架并重新开孔安装固定台面； 3.接缝处使用防腐密封胶密封。 | 材料乙供
108 | 205分厂 | 一工段酯化 | 土建工程 | 陶瓷洗手盆 | 400mm*500mm*200mm | 洗手盆 | 2 | 个 | —— | 1.将陶瓷洗手盆安装固定至理石板上方，台下盆； 2.接缝处使用防腐密封胶密封。 3.位置一楼卫生间 | 材料乙供
109 | 205分厂 | 一工段酯化 | 土建工程 | 下水管路 | 1.洗手盆下水管长2m 2.150mm*60mm不锈钢下水器 | 洗手盆下水管、 不锈钢下水器（带翻板） | 2 | 套 | —— | 1.将下水器安装到手盆中，下部与下水管相连； 2.安装完成无漏点。 | 材料乙供
110 | 205分厂 | 一工段酯化 | 土建工程 | 雨搭 | 雨搭钢化玻璃1700mm*1050mm*12mm | 双层夹胶钢化玻璃 | 1 | 块 | —— | 1.酯化门厅雨搭玻璃更换； 2.密封处使用防水密封胶密封； 3.涉及高处作业2m。 | 材料乙供
111 | 205分厂 | 一工段 | 土建工程 | 防盗门 | 1.5m*2.3m | —— | 2 | 樘 | —— | 1.拆除原有防盗门，重新安装固定防盗门； 2.防盗门需打膨胀螺栓固定，密封处使用发泡密封； 3.防盗门佩戴相应门锁及闭门器； 4.位置酯化四楼、环氧一楼南侧。 | 材料乙供
112 | 205分厂 | 一工段 | 土建工程 | 防火门 | 1.5m*2.3m | —— | 1 | 樘 | —— | 1.拆除原有防火门，重新安装固定防盗门； 2.防火门需打膨胀螺栓固定，密封处使用发泡密封； 3.防火门佩戴相应门锁及闭门器； 4.位置酯化六楼。 | 材料乙供
113 | 205分厂 | 一工段 | 土建工程 | 钢管卡扣架子 | 2m*4m*6m | 钢管卡扣 | 20 | 座 | —— | 1.钢管卡扣架子； 2.2m*4m*6m。 | 材料乙供
114 | 205分厂 | 一工段 | 土建工程 | 木制架子搭设 | 1m*1m*4m | 防腐木质 | 10 | 座 | —— | 1.木制架子； 2.1m*1m*4m。 | 狭小空间维修作业使用
115 | 205分厂 | 一工段 | 土建工程 | 木制架子搭设 | 1m*1m*4m | 防腐木质 | 10 | 座 | —— | 1.木制架子； 2.1m*1m*4m。 | 狭小空间维修作业使用
116 | 205分厂 | 一工段 | 土建工程 | 地面恢复 | 1-1.5cm | 碎石 | 5 | m³ | —— | 1.乙方负责用砾石将地面裸露部分均匀覆盖； 2.砾石颜色与原有砾石保持一致。 | 材料乙供
117 | 205分厂 | 二工段 | 土建工程 | 保温、防腐 | 厚度：50mm、容重100kg/m³ | 岩棉 | 2 | m³ | 无 | 1.38.4㎡换热器一台 2.φ159的不锈钢管15米 3.φ57的不锈钢管15米 | 材料乙供
118 | 205分厂 | 二工段 | 土建工程 | 铝合金板材 | 厚度0.5mm | 铝板材 | 10 | ㎡ | 无 | 1.38.4㎡换热器一台 2.φ159的不锈钢管15米 3.φ57的不锈钢管15米 | 材料乙供
119 | 205分厂 | 三工段 | 土建工程 | 消防栓柜门 | 消防栓柜门，高1000mm宽600mm边框50*50mm铝盒金柜门门更换 | 铝合金 | 1 | 扇 | 无 | 拆除旧门体重新制作铝盒金门框一扇，现场安装并把现场玻璃安装在门上，完成后门体与玻璃牢靠，开关自由。 | 材料乙供
120 | 205分厂 | 三工段 | 土建工程 | 卫生间下水 | 1.下水管线疏通线疏通 2.进入夹层拆除卫生间下水管线接口处疏通管线 3.疏通后恢复管线 | 自带手摇式疏通线 | 1 | 根 | —— | 1.地面上部疏通机无法插入需要进入二楼夹层部位.拆卸管线在对下水堵塞部位进行疏通. 2.疏通异物清出夹层部位. 3 疏通完成后恢复管线确保我漏点 | 材料乙供
121 | 206分厂 | 合成工段 | 土建工程 | 脚手架 | 2米*2米*4米 | —— | 6 | 座 | —— | 搭设钢管卡扣架子，符合安全要求，悬挂合格证。 | 配合岗位检修使用。
Note on J2: 填表说明明确品牌填报要求。