## Sheet1
工作量清单模板
序号 | 单位 | 岗位 | 工程类别 | 名称 | 技术规格 | 材料 | 数量 | 单位 | 材料品牌 | 技术要求 | 备注
1 | 101分厂 | A二楼 | 土建工程 | 彩钢板门框更换 | 1.损坏的彩钢板门框拆除。 2.更换新彩钢板门框（尺寸2100*1700*2100）并对彩钢板门进行恢复。 | 铝型材 | 4 | 樘 | —— | 1.门框配色要求与现场一致。 2.旧门框外运。 | 施工时间为非生产时间或休息日
2 | 101分厂 | B楼楼顶 | 土建工程 | 玻璃更换 | 机房窗户玻璃破裂，更换玻璃（双层1380mm*606mm*5mm） | 玻璃 | 2 | 块 | —— | 更换玻璃，打胶密封
3 | 101分厂 | 公共系统 | 土建工程 | 下水管路疏通 | 下水管路疏通6处 | —— | 6 | 处 | —— | 1.采用大功率管道疏通机。 2.拆卸、恢复A一楼卫生间部分棚板2m²。 3.清理B楼乙醇配制室外彩钢板30m²。
4 | 101分厂 | 公共系统 | 土建工程 | 下水管路更换 | 下水管路 | —— | 6 | 处 | —— | 更换堵塞管路。 1.下水管路DN100*4.5疏通4处共20米，材质：钢管；2.DN75*4疏通1处10米，材质：钢管； 3.DN50*4疏通1处5米，材质：PVC-U。
5 | 101分厂 | A楼楼顶机房 | 土建工程 | 防火门更换 | 拆除损坏的防火门（1640mm*2040mm），更换新防火门，门框与墙体之间用水泥砂浆填嵌密实。 | —— | 1 | 樘 | —— | 1.门框安装时埋入面层以下。 2.门框、门扇无变形。
6 | 制剂检验中心（制剂经费） | 实验动物中心 | 土建工程 | 化粪池清掏 | 清掏污物约15立方米 | - | 5 | 车（3m³） | 无 | 1.化粪池内无固体污物 2.不影响正产排污 | 吸污车清运
7 | 物流储运中心（制剂经费） | 地廊 | 土建工程 | 地廊地面维修 | 1.拆除破损地面50㎡； 2.基层处理，聚氨酯面层100㎡ | - | 100 | 平方米 | 无 | 施工后废料需清运至厂外。 | 材料乙供
8 | 物流储运中心（制剂经费） | 中心库 | 土建工程 | 卷帘门维修更换 | 中心库库房卷帘门维修更换 1、拆除破损卷帘门； 2、更换轨道10米，更换门板15平方米； 3、电机利旧。 | —— | 1 | 扇 | —— | 1卷帘门维修施工高度6米； 2.施工后杂物清理干净。 | 材料乙供
9 | 物流储运中心（制剂经费） | 综合组 | 安装工程 | 排风机维修 | 1.拆除损坏排风机； 2.排风机安装； 3.更换φ150排风管路5米； 4.更换防火门电机1台。 | PVC | 1 | 台 | 无 | 施工后杂物清理干净。 | 材料乙供
10 | 物流储运中心（制剂经费） | 中心库 | 安装工程 | 中心库门窗维修 | 1.拆除破损合页、扳手； 2.更换合页20副、扳手20个； 3.更换密封胶条150米。 | 塑钢 | 20 | 副 | 无 | 施工后废料需清运出厂。 | 材料乙供
11 | 物流储运中心（制剂经费） | 总更楼 | 安装工程 | 下水维修 | 1.拆除破损下水管线； 2.更换DN100PVC管线10米，弯头5个，三通3个； 3.施工后管路用冷保材料保温，30mm厚橡塑海绵。 | - | 10 | 米 | 无 | 施工后废料需清运至厂外。 | 材料乙供
12 | 物流储运中心（制剂经费） | 2号库 | 安装工程 | 暖气维修维修 | 1.拆除破损暖气管线； 2.安装DN20丝堵6个； 3.更换烤漆暖气30柱。（包括相应管件：活接、直接、丝头、排气阀各5个） | - | 20 | 米 | 无 | 施工后废料需清运至厂外。 | 材料乙供
13 | 生活服务中心 | 张士浴池 | 土建工程 | 理石台面 | 8020mm *450mm*25mm | 理石 | 7.2 | ㎡ | 无 | 原不锈钢架部分拆除、理石板安装固定 | 材料乙供
14 | 生活服务中心 | 张士浴池 | 土建工程 | 洗手盆架 | 3140mm *550mm*180mm 2400mm *550mm*180mm | 不锈钢角钢 | 2 | 套 | 无 | 理石板、手盆、铁架拆除，重新焊接安装不锈钢架，理石板、手盆恢复。 | 材料利旧
15 | 生活服务中心 | 张士浴池 | 土建工程 | 井盖 | 850mm*650mm | 复合 | 2 | 套 | 无 | 拆除、安装，四周水泥加固垃圾清除 | 材料乙供
16 | 生活服务中心 | 张士浴池 | 土建工程 | 水龙头 | 冷热水 | 不锈钢 | 7 | 个 | 无 | 拆除安装 | 材料甲供
17 | 生活服务中心 | 张士浴池 | 土建工程 | 角阀 | 4分 | 不锈钢 | 14 | 个 | 无 | 拆除安装 | 材料甲供
18 | 生活服务中心 | 张士浴池 | 土建工程 | 软连接 | 4分 | 不锈钢 | 14 | 个 | 无 | 拆除安装 | 材料甲供
19 | 生活服务中心 | 张士办公楼 | 土建工程 | 洗手盆架 | 2025mm *590mm*470mm | 实木 | 2 | 项 | 无 | 理石板台下框架、台下柜加固，加固后理石板稳定平整、柜门正常使用。 | 材料乙供
20 | 生活服务中心 | 张士办公楼 | 土建工程 | 理石台面 | 2025mm *590mm*30mm | 理石 | 1.5 | ㎡ | 无 | 理石板、手盆拆除，安装理石板、开孔手盆恢复，垃圾清除。 | 材料乙供
21 | 生活服务中心 | 张士办公楼 | 土建工程 | 感应器 | —— | —— | 1 | 套 | 无 | 墙体拆除1平，更换小便斗感应器一套，墙体恢复，贴砖与原色相似，垃圾清除 | 材料乙供
22 | 生活服务中心 | 张士办公楼 | 土建工程 | 门 | 单扇 | 玻璃 | 3 | 樘 | 无 | 玻璃门下沉，门框变形，现场根据实际情况更换五金配件，维修后开关门正常 | 材料乙供
23 | 生活服务中心 | 张士办公楼 | 土建工程 | 肯德基门 | 对开 | 铝 | 1 | 樘 | 无 | 玻璃门下沉，现场根据实际情况更换五金配件，门框四周换密封条，维修后开关门正常 | 材料乙供
24 | 生活服务中心 | 张士办公楼四楼 | 土建工程 | 墙砖 | 200mm *150mm*100mm | 陶瓷 | 0.5 | ㎡ | 无 | 1.拆安，残土外运 2.颜色与现场一致 | 材料乙供
25 | 能源保障中心（制剂经费） | 张士供电工段 | 土建工程 | 维修窗户 | 850mmX850mm | _ | 2 | 扇 | 无 | 1.安装把手2个。2.窗户调整两扇。 | 材料乙供
26 | 能源保障中心（制剂经费） | 张士供汽工段 | 土建工程 | 更换玻璃 | 1360mm*760mm*5mm一块 1030mm*650mm*5mm一块 | _ | 2 | 块 | 无 | 1.原破损玻璃拆除。2.更换玻璃。 | 材料乙供
27 | 能源保障中心（制剂经费） | 张士供水工段 | 土建工程 | 墙体保温 | 内墙体保温20m2 | _ | 20 | m2 | 无 | 1.保温厚度20mm。2.墙体刨坑挂保温。3.保温外挂网。4.内墙涂料20m2 | 材料乙供
28 | 能源保障中心（制剂经费） | 张士供汽工段 | 土建工程 | 漏水挖掘 | 挖沟机挖掘 | _ | 3 | 台班 | 无 | 漏水挖掘。 | ——
Note on J2: 填表说明明确品牌填报要求。