## 管道安装明细表 (0708第一版) (hidden)
[9 empty] | 工 程 名 称 |  | 东北制药集团股份有限公司异地改造建设项目 | [7 empty] | 管 道 安 装 明 细 表 | [6 empty] | 职 责 | 设 计 |  | 校 核 |  | 审 核 |  | 日 期 |  | 专 业 | 设计阶段 |  | 版 次
[9 empty] | 设 计 项 目 |  | 液体罐区（三）建设工程 | [7 empty] | 图 号 | 202308-GYCL | [5 empty] | 签 字 | [6 empty] | 2023.04 |  | 工 艺 | 施工图 |  | 0版
序号 | 管道编号 | 介质操作条件 |  |  | 管道 |  |  |  | 阀门 |  |  |  |  | 管件 |  |  |  |  | 法兰 |  |  |  |  | 垫片 |  |  |  |  | 紧固件 |  |  |  |  | 绝热 |  |  | 绝热保护层 |  |  | 外径（含保温层）
|  | 名称 | 温度℃ | 表压MPa | 技术 规格 | 材质 | 数量m | 标准号 或图号 | 名称 | 技术规格 | 标准号 或图号 | 材质 | 数量个 | 名称 | 技术规格 | 材质 | 数量个 | 标准号 或图号 | 名称 | 技术 规格 | 材质 | 数量片 | 标准号 或图号 | 名称 | 技术 规格 | 材质 | 数量个 | 标准号 或图号 | 名称 | 技术规格 | 材质 | 数量 个 | 标准号 或图号 | 规格 | 材质 | 数量m3 | 材质 | 数量 m2 | 备注
09B-V133
1 | ∅25x2.5(SS)-BD-501205 |  |  |  | ∅25x2.5 | S30408 |  | GB/T14976-2012 | 球阀 | Q41F-16P(RF) DN20 |  | CF8 | 1 | 90°长半径弯头 | BW 90EL DN20 PN16 | S30408 | 2 | GB/T 12459-2017 | 带颈对焊钢制管法兰 | WN DN20(B)-16 RF | S30408 | 2 | HG/T 20592-2009 | 改性聚四氟乙烯垫片 | DN20 RF PN16 δ=3 | RPTFE | 2 | HG 20606-2009 | 全螺纹螺柱 | M12x75 | A193,B8 Cl.2 | 8 | HG/T20613-2009
| M1E | [27 empty] | Ⅱ型六角螺母 | M12 | A194,8 | 16 | GB/T6175-2016
2 | ∅25x3.0(CS)-VT-500204 |  |  |  | ∅25x3.0 | 20无缝钢管 |  | GB/T8163-2018 | 球阀 | Q11F-16C(RF) DN20 |  | 20钢 | 1 | 90°长半径弯头 | BW 90EL DN20 PN16 | 20钢 | 2 | GB/T 12459-2017 | 带颈平焊钢制管法兰 | SO DN20(B)-16 RF | 20钢 | 2 | HG/T 20592-2009 | 改性聚四氟乙烯垫片 | DN20 RF PN16 δ=3 | RPTFE | 2 | HG 20606-2009 | 全螺纹螺柱 | M12x75 | 35CrMo | 8 | HG/T20613-2009
| M1B | [12 empty] | 等径三通 | TS DN20 PN16 | 20钢 | 1 | GB/T 12459-2017 | [10 empty] | Ⅱ型六角螺母 | M12 | 30CrMo | 16 | GB/T6175-2016
3 | ∅25x3.0(CS)-VE-500203 |  |  |  | ∅25x3.0 | 20无缝钢管 |  | GB/T8163-2018 | 球阀 | Q11F-16C(RF) DN20 |  | 20钢 | 1 | 90°长半径弯头 | BW 90EL DN20 PN16 | 20钢 | 1 | GB/T 12459-2017 | 带颈平焊钢制管法兰 | SO DN20(B)-16 RF | 20钢 | 2 | HG/T 20592-2009 | 改性聚四氟乙烯垫片 | DN20 RF PN16 δ=3 | RPTFE | 2 | HG 20606-2009 | 全螺纹螺柱 | M12x75 | 35CrMo | 8 | HG/T20613-2009
| M1B | [27 empty] | Ⅱ型六角螺母 | M12 | 30CrMo | 16 | GB/T6175-2016
09B-V137
4 | ∅25x2.5(SS)-CYN-500101 |  |  |  | ∅25x2.5 | S30408 |  | GB/T14976-2012 | 球阀 | Q41F-16P(RF) DN20 |  | CF8 | 1 | 90°长半径弯头 | BW 90EL DN20 PN16 | S30408 | 2 | GB/T 12459-2017 | 带颈对焊钢制管法兰 | WN DN20(B)-16 RF | S30408 | 2 | HG/T 20592-2009 | 改性聚四氟乙烯垫片 | DN20 RF PN16 δ=3 | RPTFE | 2 | HG 20606-2009 | 全螺纹螺柱 | M12x75 | A193,B8 Cl.2 | 8 | HG/T20613-2009
| M1E | [27 empty] | Ⅱ型六角螺母 | M12 | A194,8 | 16 | GB/T6175-2016
5 | ∅25x3.0(CS)-VT-500103 |  |  |  | ∅25x3.0 | 20无缝钢管 |  | GB/T8163-2018 | 球阀 | Q11F-16C(RF) DN20 |  | 20钢 | 1 | 90°长半径弯头 | BW 90EL DN20 PN16 | 20钢 | 2 | GB/T 12459-2017 | 带颈平焊钢制管法兰 | SO DN20(B)-16 RF | 20钢 | 2 | HG/T 20592-2009 | 改性聚四氟乙烯垫片 | DN20 RF PN16 δ=3 | RPTFE | 2 | HG 20606-2009 | 全螺纹螺柱 | M12x75 | 35CrMo | 8 | HG/T20613-2009
| M1B | [12 empty] | 等径三通 | TS DN20 PN16 | 20钢 | 1 | GB/T 12459-2017 | [10 empty] | Ⅱ型六角螺母 | M12 | 30CrMo | 16 | GB/T6175-2016
6 | ∅25x3.0(CS)-VE-500102 |  |  |  | ∅25x3.0 | 20无缝钢管 |  | GB/T8163-2018 | 球阀 | Q11F-16C(RF) DN20 |  | 20钢 | 1 | 90°长半径弯头 | BW 90EL DN20 PN16 | 20钢 | 1 | GB/T 12459-2017 | 带颈平焊钢制管法兰 | SO DN20(B)-16 RF | 20钢 | 2 | HG/T 20592-2009 | 改性聚四氟乙烯垫片 | DN20 RF PN16 δ=3 | RPTFE | 2 | HG 20606-2009 | 全螺纹螺柱 | M12x75 | 35CrMo | 8 | HG/T20613-2009
| M1B | [27 empty] | Ⅱ型六角螺母 | M12 | 30CrMo | 16 | GB/T6175-2016
09B-V138
7 | ∅25x2.5(SS)-FC-500201 |  |  |  | ∅25x2.5 | S30408 |  | GB/T14976-2012 | 球阀 | Q41F-16P(RF) DN20 |  | CF8 | 1 | 90°长半径弯头 | BW 90EL DN20 PN16 | S30408 | 2 | GB/T 12459-2017 | 带颈对焊钢制管法兰 | WN DN20(B)-16 RF | S30408 | 2 | HG/T 20592-2009 | 改性聚四氟乙烯垫片 | DN20 RF PN16 δ=3 | RPTFE | 2 | HG 20606-2009 | 全螺纹螺柱 | M12x75 | A193,B8 Cl.2 | 8 | HG/T20613-2009
| M1E | [27 empty] | Ⅱ型六角螺母 | M12 | A194,8 | 16 | GB/T6175-2016
8 | ∅25x3.0(CS)-VT-500204 |  |  |  | ∅25x3.0 | 20无缝钢管 |  | GB/T8163-2018 | 球阀 | Q11F-16C(RF) DN20 |  | 20钢 | 1 | 90°长半径弯头 | BW 90EL DN20 PN16 | 20钢 | 2 | GB/T 12459-2017 | 带颈平焊钢制管法兰 | SO DN20(B)-16 RF | 20钢 | 2 | HG/T 20592-2009 | 改性聚四氟乙烯垫片 | DN20 RF PN16 δ=3 | RPTFE | 2 | HG 20606-2009 | 全螺纹螺柱 | M12x75 | 35CrMo | 8 | HG/T20613-2009
| M1B | [12 empty] | 等径三通 | TS DN20 PN16 | 20钢 | 1 | GB/T 12459-2017 | [10 empty] | Ⅱ型六角螺母 | M12 | 30CrMo | 16 | GB/T6175-2016
9 | ∅25x3.0(CS)-VE-500203 |  |  |  | ∅25x3.0 | 20无缝钢管 |  | GB/T8163-2018 | 球阀 | Q11F-16C(RF) DN20 |  | 20钢 | 1 | 90°长半径弯头 | BW 90EL DN20 PN16 | 20钢 | 1 | GB/T 12459-2017 | 带颈平焊钢制管法兰 | SO DN20(B)-16 RF | 20钢 | 2 | HG/T 20592-2009 | 改性聚四氟乙烯垫片 | DN20 RF PN16 δ=3 | RPTFE | 2 | HG 20606-2009 | 全螺纹螺柱 | M12x75 | 35CrMo | 8 | HG/T20613-2009
| M1B | [27 empty] | Ⅱ型六角螺母 | M12 | 30CrMo | 16 | GB/T6175-2016
09A-R139
10 | ∅32x3.0(CS)-CW-R13901 |  |  |  | ∅32x3.0 | 20无缝钢管 |  | GB/T8163-2018 | 球阀 | Q41F-10C(RF) DN25 |  | 20钢 | 1 | 90°长半径弯头 | BW 90EL DN25 PN10 | 20钢 | 8 | GB/T 12459-2017 | 板式平焊钢制管法兰 | PL DN25(B)-10 RF | 20钢 | 2 | HG/T 20592-2009 | 合成纤维橡胶板 | DN25 RF PN10 δ=3 | NAS | 2 | HG 20606-2009 | 六角头螺栓 | M12x50 | 8.8级 | 8 | GB/T5782-2016
| L1B | [27 empty] | Ⅰ型六角螺母 | M12 | 8级 | 8 | GB/T6170-2015
11 | ∅32x3.0(CS)-LS-R13902 |  |  |  | ∅32x3.0 | 20无缝钢管 |  | GB/T8163-2018 | 闸阀 | Z41H-16C(RF) DN25 |  | 20钢 | 1 | 90°长半径弯头 | BW 90EL DN25 PN16 | 20钢 | 6 | GB/T 12459-2017 | 带颈平焊钢制管法兰 | SO DN25(B)-16 RF | 20钢 | 2 | HG/T 20592-2009 | 柔性石墨复合垫片 | DN25 RF PN16 δ=3 | RSB | 2 | HG 20606-2009 | 全螺纹螺柱 | M12x75 | 35CrMo | 8 | HG/T20613-2009
| M1B | [12 empty] | 等径三通 | TS DN25 PN16 | 20钢 | 2 | GB/T 12459-2017 | [10 empty] | Ⅱ型六角螺母 | M12 | 30CrMo | 16 | GB/T6175-2016
[14 empty] | 同心异径接头 | RC DN25x20 PN16 | 20钢 | 2 | GB/T 12459-2017
12 | ∅32x3.0(CS)-HW-R13903 |  |  |  | ∅32x3.0 | 20无缝钢管 |  | GB/T8163-2018 | 球阀 | Q41F-16C(RF) DN25 |  | 20钢 | 1 | 90°长半径弯头 | BW 90EL DN25 PN16 | 20钢 | 4 | GB/T 12459-2017 | 板式平焊钢制管法兰 | PL DN25(B)-16 RF | 20钢 | 2 | HG/T 20592-2009 | 合成纤维橡胶板 | DN25 RF PN16 δ=3 | NAS | 2 | HG 20606-2009 | 六角头螺栓 | M12x50 | 8.8级 | 8 | GB/T5782-2016
| M2B | [27 empty] | Ⅰ型六角螺母 | M12 | 8级 | 8 | GB/T6170-2015
[5 empty] | ∅32x3.0 | 20无缝钢管 |  | GB/T8163-2018 | 球阀 | Q41F-10C(RF) DN25 |  | 20钢 | 1 | 90°长半径弯头 | BW 90EL DN25 PN10 | 20钢 | 4 | GB/T 12459-2017 | 板式平焊钢制管法兰 | PL DN25(B)-10 RF | 20钢 | 2 | HG/T 20592-2009 | 合成纤维橡胶板 | DN25 RF PN10 δ=3 | NAS | 2 | HG 20606-2009 | 六角头螺栓 | M12x50 | 8.8级 | 8 | GB/T5782-2016
| L1B | [27 empty] | Ⅰ型六角螺母 | M12 | 8级 | 8 | GB/T6170-2015
13 | ∅32x3.0(CS)-VT-R13904 |  |  |  | ∅32x3.0 | 20无缝钢管 |  | GB/T8163-2018 | 球阀 | Q41F-16C(RF) DN25 |  | 20钢 | 1 | 90°长半径弯头 | BW 90EL DN25 PN16 | 20钢 | 2 | GB/T 12459-2017 | 带颈平焊钢制管法兰 | SO DN25(B)-16 RF | 20钢 | 2 | HG/T 20592-2009 | 改性聚四氟乙烯垫片 | DN25 RF PN16 δ=3 | RPTFE | 2 | HG 20606-2009 | 全螺纹螺柱 | M12x75 | 35CrMo | 8 | HG/T20613-2009
| M1B | [12 empty] | 等径三通 | TS DN25 PN16 | 20钢 | 1 | GB/T 12459-2017 | [10 empty] | Ⅱ型六角螺母 | M12 | 30CrMo | 16 | GB/T6175-2016
15 | ∅32x2.5(SS)-FC-500202 |  |  |  | ∅32x2.5 | S30408 |  | GB/T14976-2012 | 球阀 | Q41F-16P(RF) DN25 |  | CF8 | 1 | 90°长半径弯头 | BW 90EL DN25 PN16 | S30408 | 2 | GB/T 12459-2017 | 带颈对焊钢制管法兰 | WN DN25(B)-16 RF | S30408 | 2 | HG/T 20592-2009 | 改性聚四氟乙烯垫片 | DN25 RF PN16 δ=3 | RPTFE | 2 | HG 20606-2009 | 全螺纹螺柱 | M12x75 | A193,B8 Cl.2 | 8 | HG/T20613-2009
| M1E | [27 empty] | Ⅱ型六角螺母 | M12 | A194,8 | 16 | GB/T6175-2016
16 | ∅32x2.5(SS)-PL-500312 |  |  |  | ∅32x2.5 | S30408 |  | GB/T14976-2012 | 球阀 | Q41F-16P(RF) DN20 |  | CF8 | 1 | 90°长半径弯头 | BW 90EL DN25 PN16 | S30408 | 2 | GB/T 12459-2017 | 带颈对焊钢制管法兰 | WN DN25(B)-16 RF | S30408 | 2 | HG/T 20592-2009 | 改性聚四氟乙烯垫片 | DN25 RF PN16 δ=3 | RPTFE | 2 | HG 20606-2009 | 全螺纹螺柱 | M12x75 | A193,B8 Cl.2 | 8 | HG/T20613-2009
| M1E | [27 empty] | Ⅱ型六角螺母 | M12 | A194,8 | 16 | GB/T6175-2016
17 | ∅57x3.0(SS)-PL-500401 |  |  |  | ∅57x3.0 | S30408 |  | GB/T14976-2012 | 球阀 | Q41F-16P(RF) DN50 |  | CF8 | 1 | 90°长半径弯头 | BW 90EL DN50 PN16 | S30408 | 2 | GB/T 12459-2017 | 带颈对焊钢制管法兰 | WN DN50(B)-16 RF | S30408 | 2 | HG/T 20592-2009 | 改性聚四氟乙烯垫片 | DN50 RF PN16 δ=3 | RPTFE | 2 | HG 20606-2009 | 全螺纹螺柱 | M16x85 | A193,B8 Cl.2 | 8 | HG/T20613-2009
| M1E | [27 empty] | Ⅱ型六角螺母 | M16 | A194,8 | 16 | GB/T6175-2016
18 | ∅25x3.0(CS)-VE-500307 |  |  |  | ∅25x3.0 | 20无缝钢管 |  | GB/T8163-2018 | 球阀 | Q11F-16C(RF) DN20 |  | 20钢 | 1 | 90°长半径弯头 | BW 90EL DN20 PN16 | 20钢 | 1 | GB/T 12459-2017 | 带颈平焊钢制管法兰 | SO DN20(B)-16 RF | 20钢 | 2 | HG/T 20592-2009 | 改性聚四氟乙烯垫片 | DN20 RF PN16 δ=3 | RPTFE | 2 | HG 20606-2009 | 全螺纹螺柱 | M12x75 | 35CrMo | 8 | HG/T20613-2009
| M1B | [12 empty] | 等径三通 | TS DN20 PN16 | 20钢 | 1 | GB/T 12459-2017 | [10 empty] | Ⅱ型六角螺母 | M12 | 30CrMo | 16 | GB/T6175-2016
19 | ∅25x3.0(CS)-VT-500308 |  |  |  | ∅25x3.0 | 20无缝钢管 |  | GB/T8163-2018 | 球阀 | Q11F-16C(RF) DN20 |  | 20钢 | 1 | 90°长半径弯头 | BW 90EL DN20 PN16 | 20钢 | 1 | GB/T 12459-2017 | 带颈平焊钢制管法兰 | SO DN20(B)-16 RF | 20钢 | 2 | HG/T 20592-2009 | 改性聚四氟乙烯垫片 | DN20 RF PN16 δ=3 | RPTFE | 2 | HG 20606-2009 | 全螺纹螺柱 | M12x75 | 35CrMo | 8 | HG/T20613-2009
| M1B | [27 empty] | Ⅱ型六角螺母 | M12 | 30CrMo | 16 | GB/T6175-2016
20 | ∅32x2.5(SS)-BD-500310 |  |  |  | ∅32x2.5 | S30408 | 1.5 | GB/T14976-2012 | 球阀 | Q41F-16P(RF) DN25 |  | CF8 | 1 | 等径三通 | TS DN25 PN16 | S30408 | 1 | GB/T 12459-2017 | 带颈对焊钢制管法兰 | WN DN25(B)-16 RF | S30408 | 2 | HG/T 20592-2009 | 改性聚四氟乙烯垫片 | DN25 RF PN16 δ=3 | RPTFE | 2 | HG 20606-2009 | 全螺纹螺柱 | M12x75 | A193,B8 Cl.2 | 8 | HG/T20613-2009
| M1E | [27 empty] | Ⅱ型六角螺母 | M12 | A194,8 | 16 | GB/T6175-2016
21 | ∅25x3(CS)-SC-R13905 |  |  |  | ∅25x3.0 | 20无缝钢管 |  | GB/T8163-2018 | [5 empty] | 90°长半径弯头 | BW 90EL DN20 PN16 | 20钢 | 1 | GB/T 12459-2017 | 带颈平焊钢制管法兰 | SO DN20(B)-16 RF | 20钢 | 2 | HG/T 20592-2009 | 改性聚四氟乙烯垫片 | DN20 RF PN16 δ=3 | RPTFE | 2 | HG 20606-2009 | 全螺纹螺柱 | M12x75 | 35CrMo | 8 | HG/T20613-2009
| M1B | [27 empty] | Ⅱ型六角螺母 | M12 | 30CrMo | 16 | GB/T6175-2016
22 | ∅32x3.0(CS)-BD-R13906 |  |  |  | ∅32x3.0 | 20无缝钢管 |  | GB/T8163-2018 | 球阀 | Q41F-16C(RF) DN25 |  | 20钢 | 1 | 异径三通 | TR DN25x20 PN16 | 20钢 | 1 | GB/T 12459-2017 | 带颈平焊钢制管法兰 | SO DN25(B)-16 RF | 20钢 | 2 | HG/T 20592-2009 | 改性聚四氟乙烯垫片 | DN25 RF PN16 δ=3 | RPTFE | 2 | HG 20606-2009 | 全螺纹螺柱 | M12x75 | 35CrMo | 8 | HG/T20613-2009
| M1B | [12 empty] | 等径三通 | TS DN25 PN16 | 20钢 | 1 | GB/T 12459-2017 | [10 empty] | Ⅱ型六角螺母 | M12 | 30CrMo | 16 | GB/T6175-2016
09A-R113
23 | ∅57x3.0(SS)-PL-E36301 |  |  |  | ∅57x3.0 | S30408 |  | GB/T14976-2012 | 球阀 | Q41F-16P(RF) DN50 |  | CF8 | 1 | 90°长半径弯头 | BW 90EL DN50 PN16 | S30408 | 6 | GB/T 12459-2017 | 带颈对焊钢制管法兰 | WN DN50(B)-16 RF | S30408 | 2 | HG/T 20592-2009 | 改性聚四氟乙烯垫片 | DN50 RF PN16 δ=3 | RPTFE | 2 | HG 20606-2009 | 全螺纹螺柱 | M16x85 | A193,B8 Cl.2 | 8 | HG/T20613-2009
| M1E | [27 empty] | Ⅱ型六角螺母 | M16 | A194,8 | 16 | GB/T6175-2016
24 | ∅32x2.5(SS)-PL-E36302 |  |  |  | ∅32x2.5 | S30408 | 1.5 | GB/T14976-2012 | 球阀 | Q41F-16P(RF) DN25 |  | CF8 | 2 | 等径三通 | TS DN25 PN16 | S30408 | 1 | GB/T 12459-2017 | 带颈对焊钢制管法兰 | WN DN25(B)-16 RF | S30408 | 8 | HG/T 20592-2009 | 改性聚四氟乙烯垫片 | DN25 RF PN16 δ=3 | RPTFE | 8 | HG 20606-2009 | 全螺纹螺柱 | M12x75 | A193,B8 Cl.2 | 32 | HG/T20613-2009
| M1E | [7 empty] | 管道阻火器 | DN25 PN16 RF |  | S30408 | 1 | 90°长半径弯头 | BW 90EL DN25 PN16 | S30408 | 3 | GB/T 12459-2017 | [10 empty] | Ⅱ型六角螺母 | M12 | A194,8 | 64 | GB/T6175-2016
[9 empty] | 管道视镜 | PN16(RF) DN25 |  | S30408 | 1
25 | ∅32x3.0(CS)-LHW-E36304 |  |  |  | ∅32x3.0 | 20无缝钢管 |  | GB/T8163-2018 | 球阀 | Q41F-16C(RF) DN25 |  | 20钢 | 1 | 90°长半径弯头 | BW 90EL DN25 PN16 | 20钢 | 4 | GB/T 12459-2017 | 带颈平焊钢制管法兰 | SO DN25(B)-16 RF | 20钢 | 2 | HG/T 20592-2009 | 改性聚四氟乙烯垫片 | DN25 RF PN16 δ=3 | RPTFE | 2 | HG 20606-2009 | 全螺纹螺柱 | M12x75 | 35CrMo | 8 | HG/T20613-2009
| M1B | [27 empty] | Ⅱ型六角螺母 | M12 | 30CrMo | 16 | GB/T6175-2016
26 | ∅32x3.0(CS)-LCW-E36303 |  |  |  | ∅32x3.0 | 20无缝钢管 |  | GB/T8163-2018 | 球阀 | Q41F-16C(RF) DN25 |  | 20钢 | 1 | 90°长半径弯头 | BW 90EL DN25 PN16 | 20钢 | 4 | GB/T 12459-2017 | 带颈平焊钢制管法兰 | SO DN25(B)-16 RF | 20钢 | 2 | HG/T 20592-2009 | 改性聚四氟乙烯垫片 | DN25 RF PN16 δ=3 | RPTFE | 2 | HG 20606-2009 | 全螺纹螺柱 | M12x75 | 35CrMo | 8 | HG/T20613-2009
| M1B | [27 empty] | Ⅱ型六角螺母 | M12 | 30CrMo | 16 | GB/T6175-2016
09B-V126
27 | ∅25x3.0(CS)-VE-V12601 |  |  |  | ∅25x3.0 | 20无缝钢管 |  | GB/T8163-2018 | 球阀 | Q11F-16C(RF) DN20 |  | 20钢 | 1 | 90°长半径弯头 | BW 90EL DN20 PN16 | 20钢 | 6 | GB/T 12459-2017 | 带颈平焊钢制管法兰 | SO DN20(B)-16 RF | 20钢 | 2 | HG/T 20592-2009 | 改性聚四氟乙烯垫片 | DN20 RF PN16 δ=3 | RPTFE | 2 | HG 20606-2009 | 全螺纹螺柱 | M12x75 | 35CrMo | 8 | HG/T20613-2009
| M1B | [12 empty] | 等径三通 | TS DN20 PN16 | 20钢 | 1 | GB/T 12459-2017 | [10 empty] | Ⅱ型六角螺母 | M12 | 30CrMo | 16 | GB/T6175-2016
27 | ∅25x3.0(CS)-VT-V12602 |  |  |  | ∅25x3.0 | 20无缝钢管 | 1 | GB/T8163-2018 | 球阀 | Q11F-16C(RF) DN20 |  | 20钢 | 1 | [5 empty] | 带颈平焊钢制管法兰 | SO DN20(B)-16 RF | 20钢 | 2 | HG/T 20592-2009 | 改性聚四氟乙烯垫片 | DN20 RF PN16 δ=3 | RPTFE | 2 | HG 20606-2009 | 全螺纹螺柱 | M12x75 | 35CrMo | 8 | HG/T20613-2009
| M1B | [27 empty] | Ⅱ型六角螺母 | M12 | 30CrMo | 16 | GB/T6175-2016
28 | ∅25x2.5(SS)-PL-V12603 |  |  |  | ∅25x2.5 | S30408 | 5 | GB/T14976-2012 | 球阀 | Q41F-16P(RF) DN20 |  | CF8 | 1 | 90°长半径弯头 | BW 90EL DN20 PN16 | S30408 | 2 | GB/T 12459-2017 | 带颈对焊钢制管法兰 | WN DN20(B)-16 RF | S30408 | 2 | HG/T 20592-2009 | 改性聚四氟乙烯垫片 | DN20 RF PN16 δ=3 | RPTFE | 2 | HG 20606-2009 | 全螺纹螺柱 | M12x75 | A193,B8 Cl.2 | 8 | HG/T20613-2009
| M1E | [27 empty] | Ⅱ型六角螺母 | M12 | A194,8 | 16 | GB/T6175-2016
29 | ∅25x2.5(SS)-PL-V12604 |  |  |  | ∅25x2.5 | S30408 | 5 | GB/T14976-2012 | 球阀 | Q41F-16P(RF) DN20 |  | CF8 | 3 | 90°长半径弯头 | BW 90EL DN20 PN16 | S30408 | 2 | GB/T 12459-2017 | 带颈对焊钢制管法兰 | WN DN20(B)-16 RF | S30408 | 6 | HG/T 20592-2009 | 改性聚四氟乙烯垫片 | DN20 RF PN16 δ=3 | RPTFE | 6 | HG 20606-2009 | 全螺纹螺柱 | M12x75 | A193,B8 Cl.2 | 24 | HG/T20613-2009
| M1E | [12 empty] | 等径三通 | TS DN20 PN16 | S30408 | 1 | GB/T 12459-2017 | [10 empty] | Ⅱ型六角螺母 | M12 | A194,8 | 48 | GB/T6175-2016
[14 empty] | 同心异径接头 | RC DN25x20 PN16 | S30408 | 1 | GB/T 12459-2017
09B-E131
30 | ∅25x3.0(CS)-VT-E13104 |  |  |  | ∅25x3.0 | 20无缝钢管 |  | GB/T8163-2018 | 管道阻火器 | DN20 PN16 RF |  | 20钢 | 1 | 90°长半径弯头 | BW 90EL DN20 PN16 | 20钢 | 1 | GB/T 12459-2017 | 带颈平焊钢制管法兰 | SO DN20(B)-16 RF | 20钢 | 2 | HG/T 20592-2009 | 改性聚四氟乙烯垫片 | DN20 RF PN16 δ=3 | RPTFE | 2 | HG 20606-2009 | 全螺纹螺柱 | M12x75 | 35CrMo | 8 | HG/T20613-2009
| M1B | [27 empty] | Ⅱ型六角螺母 | M12 | 30CrMo | 16 | GB/T6175-2016
31 | ∅25x3(CS)-LCW-E13101 |  |  |  | ∅25x3.0 | 20无缝钢管 | 5.5 | GB/T8163-2018 | 球阀 | Q11F-16C(RF) DN20 |  | 20钢 | 1 | 90°长半径弯头 | BW 90EL DN20 PN16 | 20钢 | 4 | GB/T 12459-2017 | 带颈平焊钢制管法兰 | SO DN20(B)-16 RF | 20钢 | 2 | HG/T 20592-2009 | 合成纤维橡胶板 | DN20 RF PN16 δ=3 | NAS | 2 | HG 20606-2009 | 全螺纹螺柱 | M12x75 | 35CrMo | 8 | HG/T20613-2009
| M1B | [27 empty] | Ⅱ型六角螺母 | M12 | 30CrMo | 16 | GB/T6175-2016
32 | ∅25x3(CS)-LHW-E13102 |  |  |  | ∅25x3.0 | 20无缝钢管 | 5.5 | GB/T8163-2018 | 球阀 | Q11F-16C(RF) DN20 |  | 20钢 | 1 | 90°长半径弯头 | BW 90EL DN20 PN16 | 20钢 | 4 | GB/T 12459-2017 | 带颈平焊钢制管法兰 | SO DN20(B)-16 RF | 20钢 | 2 | HG/T 20592-2009 | 合成纤维橡胶板 | DN20 RF PN16 δ=3 | NAS | 2 | HG 20606-2009 | 全螺纹螺柱 | M12x75 | 35CrMo | 8 | HG/T20613-2009
| M1B | [27 empty] | Ⅱ型六角螺母 | M12 | 30CrMo | 16 | GB/T6175-2016
33 | ∅57x3.0(SS)-PL-E13103 |  |  |  | ∅57x3.0 | S30408 |  | GB/T14976-2012 | 球阀 | Q41F-16P(RF) DN50 |  | CF8 | 1 | 90°长半径弯头 | BW 90EL DN50 PN16 | S30408 | 4 | GB/T 12459-2017 | 带颈对焊钢制管法兰 | WN DN50(B)-16 RF | S30408 | 2 | HG/T 20592-2009 | 改性聚四氟乙烯垫片 | DN50 RF PN16 δ=3 | RPTFE | 2 | HG 20606-2009 | 全螺纹螺柱 | M16x85 | A193,B8 Cl.2 | 8 | HG/T20613-2009
| M1E | [27 empty] | Ⅱ型六角螺母 | M16 | A194,8 | 16 | GB/T6175-2016
09A-R141
34 | ∅25x3.0(CS)-VE-R14101 |  |  |  | ∅25x3.0 | 20无缝钢管 |  | GB/T8163-2018 | 球阀 | Q11F-16C(RF) DN20 |  | 20钢 | 2 | 90°长半径弯头 | BW 90EL DN20 PN16 | 20钢 | 4 | GB/T 12459-2017 | 带颈平焊钢制管法兰 | SO DN20(B)-16 RF | 20钢 | 4 | HG/T 20592-2009 | 改性聚四氟乙烯垫片 | DN20 RF PN16 δ=3 | RPTFE | 4 | HG 20606-2009 | 全螺纹螺柱 | M12x75 | 35CrMo | 16 | HG/T20613-2009
| M1B | [12 empty] | 等径三通 | TS DN20 PN16 | 20钢 | 1 | GB/T 12459-2017 | [10 empty] | Ⅱ型六角螺母 | M12 | 30CrMo | 32 | GB/T6175-2016
35 | ∅108x4(SS)-PL-R14102 |  |  |  | ∅108x4 | S30408 |  | GB/T14976-2012 | 球阀 | Q41F-16P(RF) DN100 |  | CF8 | 1 | [5 empty] | 带颈对焊钢制管法兰 | WN DN100(B)-16 RF | S30408 | 2 | HG/T 20592-2009 | 改性聚四氟乙烯垫片 | DN100 RF PN16 δ=3 | RPTFE | 2 | HG 20606-2009 | 全螺纹螺柱 | M16x90 | A193,B8 Cl.2 | 16 | HG/T20613-2009
| M1E | [27 empty] | Ⅱ型六角螺母 | M16 | A194,8 | 32 | GB/T6175-2016
36 | ∅25x3(CS)-LHW-R14103 |  |  |  | ∅25x3.0 | 20无缝钢管 | 5.5 | GB/T8163-2018 | 球阀 | Q11F-16C(RF) DN20 |  | 20钢 | 1 | 90°长半径弯头 | BW 90EL DN20 PN16 | 20钢 | 6 | GB/T 12459-2017 | 带颈平焊钢制管法兰 | SO DN20(B)-16 RF | 20钢 | 2 | HG/T 20592-2009 | 合成纤维橡胶板 | DN20 RF PN16 δ=3 | NAS | 2 | HG 20606-2009 | 全螺纹螺柱 | M12x75 | 35CrMo | 8 | HG/T20613-2009
| M1B | [12 empty] | 等径三通 | TS DN20 PN16 | 20钢 | 5 | GB/T 12459-2017 | [10 empty] | Ⅱ型六角螺母 | M12 | 30CrMo | 16 | GB/T6175-2016
37 | ∅25x3(CS)-LS-R14104 |  |  |  | ∅25x3.0 | 20无缝钢管 |  | GB/T8163-2018 | 闸阀 | Z15T-16C(RF) DN20 |  | 20钢 | 1 | 90°长半径弯头 | BW 90EL DN20 PN16 | 20钢 | 4 | GB/T 12459-2017 | 带颈平焊钢制管法兰 | SO DN20(B)-16 RF | 20钢 | 2 | HG/T 20592-2009 | 柔性石墨复合垫片 | DN20 RF PN16 δ=3 | RSB | 2 | HG 20606-2009 | 全螺纹螺柱 | M12x75 | 35CrMo | 8 | HG/T20613-2009
| M1B | [27 empty] | Ⅱ型六角螺母 | M12 | 30CrMo | 16 | GB/T6175-2016
38 | ∅25x3(CS)-HW-R14105 |  |  |  | ∅25x3 | 20无缝钢管 |  | GB/T8163-2018 | 球阀 | Q11F-16C(RF) DN20 |  | 20钢 | 1 | 90°长半径弯头 | BW 90EL DN20 PN16 | 20钢 | 4 | GB/T 12459-2017 | 板式平焊钢制管法兰 | PL DN20(B)-16 RF | 20钢 | 2 | HG/T 20592-2009 | 合成纤维橡胶板 | DN20 RF PN16 δ=3 | NAS | 2 | HG 20606-2009 | 六角头螺栓 | M12x50 | 8.8级 | 8 | GB/T5782-2016
| M2B | [27 empty] | Ⅰ型六角螺母 | M12 | 8级 | 8 | GB/T6170-2015
[5 empty] | ∅25x3 | 20无缝钢管 |  | GB/T8163-2018 | 球阀 | Q11F-10C(RF) DN20 |  | 20钢 | 1 | 90°长半径弯头 | BW 90EL DN20 PN10 | 20钢 | 4 | GB/T 12459-2017 | 板式平焊钢制管法兰 | PL DN20(B)-10 RF | 20钢 | 2 | HG/T 20592-2009 | 合成纤维橡胶板 | DN20 RF PN10 δ=3 | NAS | 2 | HG 20606-2009 | 六角头螺栓 | M12x50 | 8.8级 | 8 | GB/T5782-2016
| L1B | [27 empty] | Ⅰ型六角螺母 | M12 | 8级 | 8 | GB/T6170-2015
39 | ∅25x3(CS)-CA-R14106 |  |  |  | ∅25x3.0 | 20无缝钢管 |  | GB/T8163-2018 | 球阀 | Q11F-16C(RF) DN20 |  | 20钢 | 1 | 90°长半径弯头 | BW 90EL DN20 PN16 | 20钢 | 4 | GB/T 12459-2017 | 带颈平焊钢制管法兰 | SO DN20(B)-16 RF | 20钢 | 2 | HG/T 20592-2009 | 合成纤维橡胶板 | DN20 RF PN16 δ=3 | NAS | 2 | HG 20606-2009 | 全螺纹螺柱 | M12x75 | 35CrMo | 8 | HG/T20613-2009
| M1B | [27 empty] | Ⅱ型六角螺母 | M12 | 30CrMo | 16 | GB/T6175-2016
40 | ∅25x3(CS)-VT-R14107 |  |  |  | ∅25x3.0 | 20无缝钢管 | 1 | GB/T8163-2018 | 球阀 | Q11F-16C(RF) DN20 |  | 20钢 | 1 |  |  |  |  | GB/T 12459-2017 | 带颈平焊钢制管法兰 | SO DN20(B)-16 RF | 20钢 | 2 | HG/T 20592-2009 | 改性聚四氟乙烯垫片 | DN20 RF PN16 δ=3 | RPTFE | 2 | HG 20606-2009 | 全螺纹螺柱 | M12x75 | 35CrMo | 8 | HG/T20613-2009
| M1B | [27 empty] | Ⅱ型六角螺母 | M12 | 30CrMo | 16 | GB/T6175-2016
41 | ∅25x3(CS)-LHW-R14108 |  |  |  | ∅25x3.0 | 20无缝钢管 |  | GB/T8163-2018 | 球阀 | Q11F-16C(RF) DN20 |  | 20钢 | 1 | 90°长半径弯头 | BW 90EL DN20 PN16 | 20钢 | 3 | GB/T 12459-2017 | 带颈平焊钢制管法兰 | SO DN20(B)-16 RF | 20钢 | 2 | HG/T 20592-2009 | 合成纤维橡胶板 | DN20 RF PN16 δ=3 | NAS | 2 | HG 20606-2009 | 全螺纹螺柱 | M12x75 | 35CrMo | 8 | HG/T20613-2009
| M1B | [27 empty] | Ⅱ型六角螺母 | M12 | 30CrMo | 16 | GB/T6175-2016
42 | ∅25x3.0(CS)-LS-R14109 |  |  |  | ∅25x3.0 | 20无缝钢管 |  | GB/T8163-2018 | 闸阀 | Z15T-16C(RF) DN20 |  | 20钢 | 1 | 90°长半径弯头 | BW 90EL DN20 PN16 | 20钢 | 4 | GB/T 12459-2017 | 带颈平焊钢制管法兰 | SO DN20(B)-16 RF | 20钢 | 2 | HG/T 20592-2009 | 合成纤维橡胶板 | DN20 RF PN16 δ=3 | NAS | 2 | HG 20606-2009 | 全螺纹螺柱 | M12x75 | 35CrMo | 8 | HG/T20613-2009
| M1B | [27 empty] | Ⅱ型六角螺母 | M12 | 30CrMo | 16 | GB/T6175-2016
43 | ∅25x2.5(SS)-DW-R14110 |  |  |  | ∅25x2.5 | S30408 |  | GB/T14976-2012 | 球阀 | Q41F-10P(RF) DN20 |  | CF8 | 1 | 90°长半径弯头 | BW 90EL DN20 PN10 | S30408 | 5 | GB/T 12459-2017 | 板式平焊钢制管法兰 | PL DN20(B)-10 RF | S30408 | 2 | HG/T 20592-2009 | 改性聚四氟乙烯垫片 | DN20 RF PN10 δ=3 | RPTFE | 2 | HG 20606-2009 | 六角头螺栓 | M12x50 | A2-70 | 8 | GB/T5782-2016
| L1E | [27 empty] | Ⅰ型六角螺母 | M12 | A2-70 | 16 | GB/T6170-2015
44 | ∅25x3(CS)-CW-R14111 |  |  |  | ∅25x3 | 20无缝钢管 |  | GB/T8163-2018 | 球阀 | Q11F-10C(RF) DN20 |  | 20钢 | 1 | 90°长半径弯头 | BW 90EL DN20 PN10 | 20钢 | 4 | GB/T 12459-2017 | 板式平焊钢制管法兰 | PL DN20(B)-10 RF | 20钢 | 2 | HG/T 20592-2009 | 合成纤维橡胶板 | DN20 RF PN10 δ=3 | NAS | 2 | HG 20606-2009 | 六角头螺栓 | M12x50 | 8.8级 | 8 | GB/T5782-2016
| L1B | [27 empty] | Ⅰ型六角螺母 | M12 | 8级 | 8 | GB/T6170-2015
45 | ∅25x3(CS)-LCW-R14112 |  |  |  | ∅25x3.0 | 20无缝钢管 |  | GB/T8163-2018 | 球阀 | Q11F-16C(RF) DN20 |  | 20钢 | 1 | 90°长半径弯头 | BW 90EL DN20 PN16 | 20钢 | 4 | GB/T 12459-2017 | 带颈平焊钢制管法兰 | SO DN20(B)-16 RF | 20钢 | 2 | HG/T 20592-2009 | 合成纤维橡胶板 | DN20 RF PN16 δ=3 | NAS | 2 | HG 20606-2009 | 全螺纹螺柱 | M12x75 | 35CrMo | 8 | HG/T20613-2009
| M1B | [27 empty] | Ⅱ型六角螺母 | M12 | 30CrMo | 16 | GB/T6175-2016
| 补充（CS） |  |  |  | ∅25x3.0 | 20无缝钢管 | 3 | GB/T8163-2018 | [5 empty] | 90°长半径弯头 | BW 90EL DN20 PN16 | 20钢 | 5 | GB/T 12459-2017
[14 empty] | 等径三通 | TS DN20 PN16 | 20钢 | 3 | GB/T 12459-2017
46 | ∅25x3(CS)-SC-R14113 |  |  |  | ∅25x3.0 | 20无缝钢管 |  | GB/T8163-2018 | [5 empty] | 90°长半径弯头 | BW 90EL DN20 PN16 | 20钢 | 1 | GB/T 12459-2017 | 带颈平焊钢制管法兰 | SO DN20(B)-16 RF | 20钢 | 2 | HG/T 20592-2009 | 改性聚四氟乙烯垫片 | DN20 RF PN16 δ=3 | RPTFE | 2 | HG 20606-2009 | 全螺纹螺柱 | M12x75 | 35CrMo | 8 | HG/T20613-2009
| M1B | [27 empty] | Ⅱ型六角螺母 | M12 | 30CrMo | 16 | GB/T6175-2016
09B-V127
47 | ∅25x2.5(SS)-BA-V12701 |  |  |  | ∅25x2.5 | S30408 |  | GB/T14976-2012 | 球阀 | Q41F-16P(RF) DN20 |  | CF8 | 2 | 90°长半径弯头 | BW 90EL DN20 PN16 | S30408 | 6 | GB/T 12459-2017 | 带颈对焊钢制管法兰 | WN DN20(B)-16 RF | S30408 | 4 | HG/T 20592-2009 | 改性聚四氟乙烯垫片 | DN20 RF PN16 δ=3 | RPTFE | 4 | HG 20606-2009 | 全螺纹螺柱 | M12x75 | A193,B8 Cl.2 | 16 | HG/T20613-2009
| M1E | [27 empty] | Ⅱ型六角螺母 | M12 | A194,8 | 32 | GB/T6175-2016
48 | ∅25x3.0(CS)-VE-V12702 |  |  |  | ∅25x3.0 | 20无缝钢管 |  | GB/T8163-2018 | 球阀 | Q11F-16C(RF) DN20 |  | 20钢 | 1 | 90°长半径弯头 | BW 90EL DN20 PN16 | 20钢 | 5 | GB/T 12459-2017 | 带颈平焊钢制管法兰 | SO DN20(B)-16 RF | 20钢 | 2 | HG/T 20592-2009 | 改性聚四氟乙烯垫片 | DN20 RF PN16 δ=3 | RPTFE | 2 | HG 20606-2009 | 全螺纹螺柱 | M12x75 | 35CrMo | 8 | HG/T20613-2009
| M1B | [12 empty] | 等径三通 | TS DN20 PN16 | 20钢 | 1 | GB/T 12459-2017 | [10 empty] | Ⅱ型六角螺母 | M12 | 30CrMo | 16 | GB/T6175-2016
49 | ∅25x3.0(CS)-VT-V12703 |  |  |  | ∅25x3.0 | 20无缝钢管 | 1 | GB/T8163-2018 | 球阀 | Q11F-16C(RF) DN20 |  | 20钢 | 1 | 90°长半径弯头 | BW 90EL DN20 PN16 | 20钢 | 1 | GB/T 12459-2017 | 带颈平焊钢制管法兰 | SO DN20(B)-16 RF | 20钢 | 2 | HG/T 20592-2009 | 改性聚四氟乙烯垫片 | DN20 RF PN16 δ=3 | RPTFE | 2 | HG 20606-2009 | 全螺纹螺柱 | M12x75 | 35CrMo | 8 | HG/T20613-2009
| M1B | [27 empty] | Ⅱ型六角螺母 | M12 | 30CrMo | 16 | GB/T6175-2016
09A-R140
50 | ∅25x2.5(SS)-BD-R14002 |  |  |  | ∅25x2.5 | S30408 | 1 | GB/T14976-2012 | 球阀 | Q41F-16P(RF) DN20 |  | CF8 | 1 | 等径三通 | TS DN20 PN16 | S30408 | 1 | GB/T 12459-2017 | 带颈对焊钢制管法兰 | WN DN20(B)-16 RF | S30408 | 2 | HG/T 20592-2009 | 改性聚四氟乙烯垫片 | DN20 RF PN16 δ=3 | RPTFE | 2 | HG 20606-2009 | 全螺纹螺柱 | M12x75 | A193,B8 Cl.2 | 8 | HG/T20613-2009
| M1E | [27 empty] | Ⅱ型六角螺母 | M12 | A194,8 | 16 | GB/T6175-2016
51 | ∅25x2.5(SS)-DW-R14003 |  |  |  | ∅25x2.5 | S30408 |  | GB/T14976-2012 | 球阀 | Q41F-10P(RF) DN20 |  | CF8 | 1 | 90°长半径弯头 | BW 90EL DN20 PN10 | S30408 | 5 | GB/T 12459-2017 | 板式平焊钢制管法兰 | PL DN20(B)-10 RF | S30408 | 2 | HG/T 20592-2009 | 改性聚四氟乙烯垫片 | DN20 RF PN10 δ=3 | RPTFE | 2 | HG 20606-2009 | 六角头螺栓 | M12x50 | A2-70 | 8 | GB/T5782-2016
| L1E | [27 empty] | Ⅰ型六角螺母 | M12 | A2-70 | 16 | GB/T6170-2015
52 | ∅25x3.0(CS)-VE-R14004 |  |  |  | ∅25x3.0 | 20无缝钢管 |  | GB/T8163-2018 | 球阀 | Q11F-16C(RF) DN20 |  | 20钢 | 1 | 90°长半径弯头 | BW 90EL DN20 PN16 | 20钢 | 5 | GB/T 12459-2017 | 带颈平焊钢制管法兰 | SO DN20(B)-16 RF | 20钢 | 2 | HG/T 20592-2009 | 改性聚四氟乙烯垫片 | DN20 RF PN16 δ=3 | RPTFE | 2 | HG 20606-2009 | 全螺纹螺柱 | M12x75 | 35CrMo | 8 | HG/T20613-2009
| M1B | [27 empty] | Ⅱ型六角螺母 | M12 | 30CrMo | 16 | GB/T6175-2016
53 | ∅25x2.5(SS)-VT-R14005 |  |  |  | ∅25x3.0 | 20无缝钢管 | 1 | GB/T8163-2018 | 球阀 | Q11F-16C(RF) DN20 |  | 20钢 | 1 | 90°长半径弯头 | BW 90EL DN20 PN16 | 20钢 | 5 | GB/T 12459-2017 | 带颈平焊钢制管法兰 | SO DN20(B)-16 RF | 20钢 | 2 | HG/T 20592-2009 | 改性聚四氟乙烯垫片 | DN20 RF PN16 δ=3 | RPTFE | 2 | HG 20606-2009 | 全螺纹螺柱 | M12x75 | 35CrMo | 8 | HG/T20613-2009
| M1B | [27 empty] | Ⅱ型六角螺母 | M12 | 30CrMo | 16 | GB/T6175-2016
| M1E |  |  |  | ∅25x2.5 | S30408 | 1 | GB/T14976-2012 | 球阀 | Q41F-16P(RF) DN20 |  | CF8 | 1 | 90°长半径弯头 | BW 90EL DN20 PN16 | S30408 | 5 | GB/T 12459-2017 | 带颈对焊钢制管法兰 | WN DN20(B)-16 RF | S30408 | 2 | HG/T 20592-2009 | 改性聚四氟乙烯垫片 | DN20 RF PN16 δ=3 | RPTFE | 2 | HG 20606-2009 | 全螺纹螺柱 | M12x75 | A193,B8 Cl.2 | 8 | HG/T20613-2009
[29 empty] | Ⅱ型六角螺母 | M12 | A194,8 | 16 | GB/T6175-2016
1 | P0-100-P310201-M1E-C | 异丙醇 |  |  | φ108×4 | S30408 | 21 | GB/T14976-2012 | 球阀 | Q41F-16P(RF) DN100 |  | CF8 | 2 | 90°长半径弯头 | BW 90EL DN100 PN16 | S30408 | 4 | GB/T 12459-2017 | 带颈对焊钢制管法兰 | WN DN100(B)-16 RF | S30408 | 9 | HG/T 20592-2009 | 改性聚四氟乙烯垫片 | DN100 RF PN16 δ=3 | RPTFE | 9 | HG 20606-2009 | 全螺纹螺柱 | M16x90 | A193,B8 Cl.2 | 72 | HG/T20613-2009 | [6 empty] | 0.23
[5 empty] | φ32×2.5 | S30408 | 0.5 | GB/T14976-2012 | 球阀 | Q41F-16P(RF) DN25 |  | CF8 | 2 | 偏心异径接头 | RE DN100x80 PN16 | S30408 | 1 | GB/T 12459-2017 | 带颈对焊钢制管法兰 | WN DN25(B)-16 RF | S30408 | 4 | HG/T 20592-2009 | 改性聚四氟乙烯垫片 | DN25 RF PN16 δ=3 | RPTFE | 4 | HG 20606-2009 | 全螺纹螺柱 | M12x75 | A193,B8 Cl.2 | 16 | HG/T20613-2009 | [6 empty] | 108+120 | 228
[9 empty] | 管道视镜 | PN16(RF) DN100 |  | S30408 | 1 | [5 empty] | 带颈对焊钢制管法兰 | WN DN80(B)-16 RF | S30408 | 3 | HG/T 20592-2009 | 改性聚四氟乙烯垫片 | DN80 RF PN16 δ=3 | RPTFE | 3 | HG 20606-2009 | 全螺纹螺柱 | M16x85 | A193,B8 Cl.2 | 24 | HG/T20613-2009
[9 empty] | Y型管道过滤器 | PN16(RF) DN100 |  | S30408 | 1 | 快速接头 | PN16 DN25 | S30408 | 1 | [11 empty] | Ⅱ型六角螺母 | M16 | A194,8 | 144 | GB/T6175-2016
[9 empty] | 拉断阀 | PN16(RF) DN80 |  | S30408 | 1 | 快速接头 | PN16 DN80 | S30408 | 1 | [11 empty] | Ⅱ型六角螺母 | M12 | A194,8 | 32 | GB/T6175-2016
[29 empty] | Ⅱ型六角螺母 | M16 | A194,8 | 48 | GB/T6175-2016
2 | P0-100-P310202-M1E-C | 异丙醇 |  |  | φ108×4 | S30408 | 67 | GB/T14976-2012 | 球阀 | Q41F-16P(RF) DN100 |  | CF8 | 3 | 90°长半径弯头 | BW 90EL DN100 PN16 | S30408 | 11 | GB/T 12459-2017 | 带颈对焊钢制管法兰 | WN DN100(B)-16 RF | S30408 | 12 | HG/T 20592-2009 | 改性聚四氟乙烯垫片 | DN100 RF PN16 δ=3 | RPTFE | 12 | HG 20606-2009 | 全螺纹螺柱 | M16x90 | A193,B8 Cl.2 | 96 | HG/T20613-2009
[5 empty] | φ32×2.5 | S30408 | 1 | GB/T14976-2012 | 球阀 | Q41F-16P(RF) DN25 |  | CF8 | 4 | 同心异径接头 | RC DN100x65 PN16 | S30408 | 1 | GB/T 12459-2017 | 带颈对焊钢制管法兰 | WN DN25(B)-16 RF | S30408 | 8 | HG/T 20592-2009 | 改性聚四氟乙烯垫片 | DN25 RF PN16 δ=3 | RPTFE | 8 | HG 20606-2009 | 全螺纹螺柱 | M12x75 | A193,B8 Cl.2 | 32 | HG/T20613-2009
[9 empty] | 管道视镜 | PN16(RF) DN100 |  | S30408 | 1 | [5 empty] | 带颈对焊钢制管法兰 | WN DN65(B)-16 RF | S30408 | 1 | HG/T 20592-2009 | 改性聚四氟乙烯垫片 | DN65 RF PN16 δ=3 | RPTFE | 1 | HG 20606-2009 | 全螺纹螺柱 | M16x85 | A193,B8 Cl.2 | 8 | HG/T20613-2009
[9 empty] | 止回阀 | H42W-16P(RF) DN100 |  | CF8 | 1 | 快速接头 | PN16 DN25 | S30408 | 1 | [11 empty] | Ⅱ型六角螺母 | M16 | A194,8 | 192 | GB/T6175-2016
[9 empty] | 金属软管 | PN16(RF) DN100 |  | S30408 | 1 | [15 empty] | Ⅱ型六角螺母 | M12 | A194,8 | 64 | GB/T6175-2016
[29 empty] | Ⅱ型六角螺母 | M16 | A194,8 | 16 | GB/T6175-2016
3 | P0-100-P310401-M1E-C | 异丙醇 |  |  | φ108×4 | S30408 | 69 | GB/T14976-2012 | 球阀 | Q41F-16P(RF) DN100 |  | CF8 | 3 | 90°长半径弯头 | BW 90EL DN100 PN16 | S30408 | 6 | GB/T 12459-2017 | 带颈对焊钢制管法兰 | WN DN100(B)-16 RF | S30408 | 12 | HG/T 20592-2009 | 改性聚四氟乙烯垫片 | DN100 RF PN16 δ=3 | RPTFE | 12 | HG 20606-2009 | 全螺纹螺柱 | M16x90 | A193,B8 Cl.2 | 96 | HG/T20613-2009
[5 empty] | φ32×2.5 | S30408 | 1 | GB/T14976-2012 | 球阀 | Q41F-16P(RF) DN25 |  | CF8 | 4 | 偏心异径接头 | RE DN100x65 PN16 | S30408 | 1 | GB/T 12459-2017 | 带颈对焊钢制管法兰 | WN DN25(B)-16 RF | S30408 | 8 | HG/T 20592-2009 | 改性聚四氟乙烯垫片 | DN25 RF PN16 δ=3 | RPTFE | 8 | HG 20606-2009 | 全螺纹螺柱 | M12x75 | A193,B8 Cl.2 | 32 | HG/T20613-2009
[9 empty] | 管道视镜 | PN16(RF) DN100 |  | S30408 | 1 | 异径三通 | TR DN100x25 PN16 | S30408 | 2 | GB/T 12459-2017 | 带颈对焊钢制管法兰 | WN DN65(B)-16 RF | S30408 | 1 | HG/T 20592-2009 | 改性聚四氟乙烯垫片 | DN65 RF PN16 δ=3 | RPTFE | 1 | HG 20606-2009 | 全螺纹螺柱 | M16x85 | A193,B8 Cl.2 | 8 | HG/T20613-2009
[9 empty] | Y型管道过滤器 | PN16(RF) DN100 |  | S30408 | 1 | 快速接头 | PN16 DN25 | S30408 | 1 | [11 empty] | Ⅱ型六角螺母 | M16 | A194,8 | 192 | GB/T6175-2016
[9 empty] | 金属软管 | PN16(RF) DN100 |  | S30408 | 1 | [15 empty] | Ⅱ型六角螺母 | M12 | A194,8 | 64 | GB/T6175-2016
[29 empty] | Ⅱ型六角螺母 | M16 | A194,8 | 16 | GB/T6175-2016
4 | P0-80-P310402-M1E-C | 异丙醇 |  |  | φ89×4 | S30408 | 165 | GB/T14976-2012 | 球阀 | Q41F-16P(RF) DN80 |  | CF8 | 3 | 90°长半径弯头 | BW 90EL DN80 PN16 | S30408 | 25 | GB/T 12459-2017 | 带颈对焊钢制管法兰 | WN DN80(B)-16 RF | S30408 | 18 | HG/T 20592-2009 | 改性聚四氟乙烯垫片 | DN80 RF PN16 δ=3 | RPTFE | 18 | HG 20606-2009 | 全螺纹螺柱 | M16x90 | A193,B8 Cl.2 | 144 | HG/T20613-2009
[5 empty] | φ32×2.5 | S30408 | 1 | GB/T14976-2012 | 球阀 | Q41F-16P(RF) DN25 |  | CF8 | 4 | 同心异径接头 | RC DN80x40 PN16 | S30408 | 1 | GB/T 12459-2017 | 带颈对焊钢制管法兰 | WN DN25(B)-16 RF | S30408 | 8 | HG/T 20592-2009 | 改性聚四氟乙烯垫片 | DN25 RF PN16 δ=3 | RPTFE | 8 | HG 20606-2009 | 全螺纹螺柱 | M12x75 | A193,B8 Cl.2 | 32 | HG/T20613-2009 | [6 empty] | 0.19
[9 empty] | 止回阀 | H42W-16P(RF) DN80 |  | CF8 | 1 | 90°长半径弯头 | BW 90EL DN25 PN16 | S30408 | 1 | GB/T 12459-2017 | 带颈对焊钢制管法兰 | WN DN40(B)-16 RF | S30408 | 1 | HG/T 20592-2009 | 改性聚四氟乙烯垫片 | DN40 RF PN16 δ=3 | RPTFE | 1 | HG 20606-2009 | 全螺纹螺柱 | M16x85 | A193,B8 Cl.2 | 4 | HG/T20613-2009
[14 empty] | 快速接头 | PN16 DN25 | S30408 | 1 | [11 empty] | Ⅱ型六角螺母 | M16 | A194,8 | 288 | GB/T6175-2016
[29 empty] | Ⅱ型六角螺母 | M12 | A194,8 | 64 | GB/T6175-2016
[29 empty] | Ⅱ型六角螺母 | M16 | A194,8 | 8 | GB/T6175-2016
5 | VT-80-V310303-M3E | 异丙醇-排气 |  |  | φ89×4 | S30408 | 4 | GB/T14976-2012 | [5 empty] | 90°长半径弯头 | BW 90EL DN80 PN16 | S30408 | 2 | GB/T 12459-2017 | 板式平焊钢制管法兰 | PL DN80(B)-16 RF | S30408 | 1 | HG/T 20592-2009 | 改性聚四氟乙烯垫片 | DN80 RF PN16 δ=3 | RPTFE | 1 | HG 20606-2009 | 六角头螺栓 | M16x65 | A2-70 | 8 | GB/T5782-2016
[14 empty] | 异径三通 | TR DN100x80 PN16 | S30408 | 1 | GB/T 12459-2017 | [10 empty] | Ⅰ型六角螺母 | M16 | A2-70 | 8 | GB/T6170-2015
6 | VT-100-V310302-M3E | 异丙醇-排气 |  |  | φ108×4 | S30408 | 12 | GB/T14976-2012 | 球阀 | Q41F-16P(RF) DN100 |  | CF8 | 2 | 90°长半径弯头 | BW 90EL DN100 PN16 | S30408 | 3 | GB/T 12459-2017 | 板式平焊钢制管法兰 | PL DN100(B)-16 RF | S30408 | 2 | HG/T 20592-2009 | 改性聚四氟乙烯垫片 | DN100 RF PN16 δ=3 | RPTFE | 2 | HG 20606-2009 | 六角头螺栓 | M16x70 | A2-70 | 16 | GB/T5782-2016
[5 empty] | φ89×4 | S30408 | 3 | GB/T14976-2012 | 止回阀 | H44W-16P(RF) DN100 |  | CF8 | 1 | 90°长半径弯头 | BW 90EL DN80 PN16 | S30408 | 1 | GB/T 12459-2017 | 板式平焊钢制管法兰 | PL DN80(B)-16 RF | S30408 | 6 | HG/T 20592-2009 | 改性聚四氟乙烯垫片 | DN80 RF PN16 δ=3 | RPTFE | 6 | HG 20606-2009 | 六角头螺栓 | M16x65 | A2-70 | 48 | GB/T5782-2016
[9 empty] | 管道阻火器 | DN80 PN16 RF |  | S30408 | 1 | 同心异径接头 | RC DN100x80 PN16 | S30408 | 1 | GB/T 12459-2017 | [10 empty] | Ⅰ型六角螺母 | M16 | A2-70 | 16 | GB/T6170-2015
[29 empty] | Ⅰ型六角螺母 | M16 | A2-70 | 48 | GB/T6170-2015
7 | N2-40-V310301-M2E | 异丙醇-氮气 |  |  | φ45×2.5 | S30408 | 17 | GB/T14976-2012 | 球阀 | Q41F-16P(RF) DN40 |  | CF8 | 3 | 90°长半径弯头 | BW 90EL DN40 PN16 | S30408 | 5 | GB/T 12459-2017 | 带颈平焊钢制管法兰 | SO DN40(B)-16 RF | S30408 | 8 | HG/T 20592-2009 | 改性聚四氟乙烯垫片 | DN40 RF PN16 δ=3 | RPTFE | 8 | HG 20606-2009 | 六角头螺栓 | M16x60 | A2-70 | 32 | GB/T5782-2016
[5 empty] | φ57×3 | S30408 | 2 | GB/T14976-2012 | 止回阀 | H41W-16P(RF) DN40 |  | CF8 | 1 | 同心异径接头 | RC DN50x40 PN16 | S30408 | 1 | GB/T 12459-2017 | [10 empty] | Ⅰ型六角螺母 | M16 | A2-70 | 32 | GB/T6170-2015
8 | IA6-10-X310501-M2E | 异丙醇-压缩空气 |  |  | φ14×2 | S30408 | 11 | GB/T14976-2012 | 球阀 | Q41F-16P(RF) DN10 |  | CF8 | 2 | 90°长半径弯头 | BW 90EL DN10 PN16 | S30408 | 2 | GB/T 12459-2017 | 带颈平焊钢制管法兰 | SO DN10(B)-16 RF | S30408 | 6 | HG/T 20592-2009 | 改性聚四氟乙烯垫片 | DN10 RF PN16 δ=3 | RPTFE | 6 | HG 20606-2009 | 六角头螺栓 | M12x50 | A2-70 | 24 | GB/T5782-2016
[9 empty] | 止回阀 | H41W-16P(RF) DN10 |  | CF8 | 1 | [15 empty] | Ⅰ型六角螺母 | M12 | A2-70 | 24 | GB/T6170-2015
GYL-2
9 | P0-100-P310701-M1E-C | 丙酮 |  |  | φ108×4 | S30408 | 21 | GB/T14976-2012 | 球阀 | Q41F-16P(RF) DN100 |  | CF8 | 2 | 90°长半径弯头 | BW 90EL DN100 PN16 | S30408 | 6 | GB/T 12459-2017 | 带颈对焊钢制管法兰 | WN DN100(B)-16 RF | S30408 | 9 | HG/T 20592-2009 | 改性聚四氟乙烯垫片 | DN100 RF PN16 δ=3 | RPTFE | 9 | HG 20606-2009 | 全螺纹螺柱 | M16x90 | A193,B8 Cl.2 | 72 | HG/T20613-2009
[5 empty] | φ32×2.5 | S30408 | 0.5 | GB/T14976-2012 | 球阀 | Q41F-16P(RF) DN25 |  | CF8 | 2 | 偏心异径接头 | RE DN100x80 PN16 | S30408 | 1 | GB/T 12459-2017 | 带颈对焊钢制管法兰 | WN DN25(B)-16 RF | S30408 | 4 | HG/T 20592-2009 | 改性聚四氟乙烯垫片 | DN25 RF PN16 δ=3 | RPTFE | 4 | HG 20606-2009 | 全螺纹螺柱 | M12x75 | A193,B8 Cl.2 | 16 | HG/T20613-2009
[9 empty] | 管道视镜 | PN16(RF) DN100 |  | S30408 | 1 | 异径三通 | TR DN100x25 PN16 | S30408 | 1 | GB/T 12459-2017 | 带颈对焊钢制管法兰 | WN DN80(B)-16 RF | S30408 | 3 | HG/T 20592-2009 | 改性聚四氟乙烯垫片 | DN80 RF PN16 δ=3 | RPTFE | 3 | HG 20606-2009 | 全螺纹螺柱 | M16x90 | A193,B8 Cl.2 | 24 | HG/T20613-2009
[9 empty] | Y型管道过滤器 | PN16(RF) DN100 |  | S30408 | 1 | 快速接头 | PN16 DN80 | S30408 | 1 | [11 empty] | Ⅱ型六角螺母 | M16 | A194,8 | 144 | GB/T6175-2016
[9 empty] | 拉断阀 | PN16(RF) DN80 |  | S30408 | 1 | 快速接头 | PN16 DN25 | S30408 | 1 | [11 empty] | Ⅱ型六角螺母 | M12 | A194,8 | 32 | GB/T6175-2016
[29 empty] | Ⅱ型六角螺母 | M16 | A194,8 | 48 | GB/T6175-2016
10 | P0-100-P310702-M1E-C | 丙酮 |  |  | φ108×4 | S30408 | 81 | GB/T14976-2012 | 球阀 | Q41F-16P(RF) DN100 |  | CF8 | 3 | 90°长半径弯头 | BW 90EL DN100 PN16 | S30408 | 11 | GB/T 12459-2017 | 带颈对焊钢制管法兰 | WN DN100(B)-16 RF | S30408 | 12 | HG/T 20592-2009 | 改性聚四氟乙烯垫片 | DN100 RF PN16 δ=3 | RPTFE | 12 | HG 20606-2009 | 全螺纹螺柱 | M16x90 | A193,B8 Cl.2 | 96 | HG/T20613-2009
[5 empty] | φ32×2.5 | S30408 | 1 | GB/T14976-2012 | 球阀 | Q41F-16P(RF) DN25 |  | CF8 | 4 | 同心异径接头 | RC DN100x65 PN16 | S30408 | 1 | GB/T 12459-2017 | 带颈对焊钢制管法兰 | WN DN25(B)-16 RF | S30408 | 8 | HG/T 20592-2009 | 改性聚四氟乙烯垫片 | DN25 RF PN16 δ=3 | RPTFE | 8 | HG 20606-2009 | 全螺纹螺柱 | M12x75 | A193,B8 Cl.2 | 32 | HG/T20613-2009
[9 empty] | 管道视镜 | PN16(RF) DN100 |  | S30408 | 1 |  |  |  |  | GB/T 12459-2017 | 带颈对焊钢制管法兰 | WN DN65(B)-16 RF | S30408 | 1 | HG/T 20592-2009 | 改性聚四氟乙烯垫片 | DN65 RF PN16 δ=3 | RPTFE | 1 | HG 20606-2009 | 全螺纹螺柱 | M16x85 | A193,B8 Cl.2 | 8 | HG/T20613-2009
[9 empty] | 止回阀 | H42W-16P(RF) DN100 |  | CF8 | 1 | 快速接头 | PN16 DN25 | S30408 | 1 | [11 empty] | Ⅱ型六角螺母 | M16 | A194,8 | 192 | GB/T6175-2016
[9 empty] | 金属软管 | PN16(RF) DN100 |  | S30408 | 1 | [15 empty] | Ⅱ型六角螺母 | M12 | A194,8 | 64 | GB/T6175-2016
[29 empty] | Ⅱ型六角螺母 | M16 | A194,8 | 16 | GB/T6175-2016
11 | P0-100-P310901-M1E-C | 丙酮 |  |  | φ108×4 | S30408 | 83 | GB/T14976-2012 | 球阀 | Q41F-16P(RF) DN100 |  | CF8 | 3 | 90°长半径弯头 | BW 90EL DN100 PN16 | S30408 | 6 | GB/T 12459-2017 | 带颈对焊钢制管法兰 | WN DN100(B)-16 RF | S30408 | 12 | HG/T 20592-2009 | 改性聚四氟乙烯垫片 | DN100 RF PN16 δ=3 | RPTFE | 12 | HG 20606-2009 | 全螺纹螺柱 | M16x90 | A193,B8 Cl.2 | 96 | HG/T20613-2009
[5 empty] | φ32×2.5 | S30408 | 1 | GB/T14976-2012 | 球阀 | Q41F-16P(RF) DN25 |  | CF8 | 4 | 偏心异径接头 | RE DN100x65 PN16 | S30408 | 1 | GB/T 12459-2017 | 带颈对焊钢制管法兰 | WN DN25(B)-16 RF | S30408 | 8 | HG/T 20592-2009 | 改性聚四氟乙烯垫片 | DN25 RF PN16 δ=3 | RPTFE | 8 | HG 20606-2009 | 全螺纹螺柱 | M12x75 | A193,B8 Cl.2 | 32 | HG/T20613-2009
[9 empty] | 管道视镜 | PN16(RF) DN100 |  | S30408 | 1 | 异径三通 | TR DN100x25 PN16 | S30408 | 2 | GB/T 12459-2017 | 带颈对焊钢制管法兰 | WN DN65(B)-16 RF | S30408 | 1 | HG/T 20592-2009 | 改性聚四氟乙烯垫片 | DN65 RF PN16 δ=3 | RPTFE | 1 | HG 20606-2009 | 全螺纹螺柱 | M16x85 | A193,B8 Cl.2 | 8 | HG/T20613-2009
[9 empty] | Y型管道过滤器 | PN16(RF) DN100 |  | S30408 | 1 | 快速接头 | PN16 DN25 | S30408 | 1 | [11 empty] | Ⅱ型六角螺母 | M16 | A194,8 | 192 | GB/T6175-2016
[9 empty] | 金属软管 | PN16(RF) DN100 |  | S30408 | 1 | [15 empty] | Ⅱ型六角螺母 | M12 | A194,8 | 64 | GB/T6175-2016
[29 empty] | Ⅱ型六角螺母 | M16 | A194,8 | 16 | GB/T6175-2016
12 | P0-80-P310902-M1E-C | 丙酮 |  |  | φ89×4 | S30408 | 594 | GB/T14976-2012 | 球阀 | Q41F-16P(RF) DN80 |  | CF8 | 3 | 90°长半径弯头 | BW 90EL DN80 PN16 | S30408 | 31 | GB/T 12459-2017 | 带颈对焊钢制管法兰 | WN DN80(B)-16 RF | S30408 | 38 | HG/T 20592-2009 | 改性聚四氟乙烯垫片 | DN80 RF PN16 δ=3 | RPTFE | 38 | HG 20606-2009 | 全螺纹螺柱 | M16x90 | A193,B8 Cl.2 | 304 | HG/T20613-2009
[5 empty] | φ32×2.5 | S30408 | 1 | GB/T14976-2012 | 球阀 | Q41F-16P(RF) DN25 |  | CF8 | 4 | 同心异径接头 | RC DN80x40 PN16 | S30408 | 1 | GB/T 12459-2017 | 带颈对焊钢制管法兰 | WN DN25(B)-16 RF | S30408 | 8 | HG/T 20592-2009 | 改性聚四氟乙烯垫片 | DN25 RF PN16 δ=3 | RPTFE | 8 | HG 20606-2009 | 全螺纹螺柱 | M12x75 | A193,B8 Cl.2 | 32 | HG/T20613-2009
[9 empty] | 止回阀 | H42W-16P(RF) DN80 |  | CF8 | 1 | 90°长半径弯头 | BW 90EL DN25 PN16 | S30408 | 1 | GB/T 12459-2017 | 带颈对焊钢制管法兰 | WN DN40(B)-16 RF | S30408 | 1 | HG/T 20592-2009 | 改性聚四氟乙烯垫片 | DN40 RF PN16 δ=3 | RPTFE | 1 | HG 20606-2009 | 全螺纹螺柱 | M16x85 | A193,B8 Cl.2 | 4 | HG/T20613-2009
[14 empty] | 快速接头 | PN16 DN25 | S30408 | 1 | [11 empty] | Ⅱ型六角螺母 | M16 | A194,8 | 608 | GB/T6175-2016
[29 empty] | Ⅱ型六角螺母 | M12 | A194,8 | 64 | GB/T6175-2016
[29 empty] | Ⅱ型六角螺母 | M16 | A194,8 | 8 | GB/T6175-2016
13 | VT-80-V310803-M3E | 丙酮-排气 |  |  | φ89×4 | S30408 | 4 | GB/T14976-2012 | [5 empty] | 90°长半径弯头 | BW 90EL DN80 PN16 | S30408 | 2 | GB/T 12459-2017 | 板式平焊钢制管法兰 | PL DN80(B)-16 RF | S30408 | 1 | HG/T 20592-2009 | 改性聚四氟乙烯垫片 | DN80 RF PN16 δ=3 | RPTFE | 1 | HG 20606-2009 | 六角头螺栓 | M16x65 | A2-70 | 8 | GB/T5782-2016
[14 empty] | 异径三通 | TR DN100x80 PN16 | S30408 | 1 | GB/T 12459-2017 | [10 empty] | Ⅰ型六角螺母 | M16 | A2-70 | 8 | GB/T6170-2015
14 | VT-100-V310802-M3E | 丙酮-排气 |  |  | φ108×4 | S30408 | 12 | GB/T14976-2012 | 球阀 | Q41F-16P(RF) DN80 |  | CF8 | 2 | 90°长半径弯头 | BW 90EL DN100 PN16 | S30408 | 3 | GB/T 12459-2017 | 板式平焊钢制管法兰 | PL DN100(B)-16 RF | S30408 | 2 | HG/T 20592-2009 | 改性聚四氟乙烯垫片 | DN100 RF PN16 δ=3 | RPTFE | 2 | HG 20606-2009 | 六角头螺栓 | M16x70 | A2-70 | 16 | GB/T5782-2016
[5 empty] | φ89×4 | S30408 | 3 | GB/T14976-2012 | 止回阀 | H44W-16P(RF) DN100 |  | CF8 | 1 | 90°长半径弯头 | BW 90EL DN80 PN16 | S30408 | 1 | GB/T 12459-2017 | 板式平焊钢制管法兰 | PL DN80(B)-16 RF | S30408 | 6 | HG/T 20592-2009 | 改性聚四氟乙烯垫片 | DN80 RF PN16 δ=3 | RPTFE | 6 | HG 20606-2009 | Ⅰ型六角螺母 | M16 | A2-70 | 16 | GB/T6170-2015
[9 empty] | 管道阻火器 | DN80 PN16 RF |  | S30408 | 1 | 同心异径接头 | RC DN100x80 PN16 | S30408 | 1 | GB/T 12459-2017 | [10 empty] | 六角头螺栓 | M16x65 | A2-70 | 48 | GB/T5782-2016
[29 empty] | Ⅰ型六角螺母 | M16 | A2-70 | 48 | GB/T6170-2015
15 | N2-40-V310801-M2E | 丙酮-氮气 |  |  | φ45×2.5 | S30408 | 17 | GB/T14976-2012 | 球阀 | Q41F-16P(RF) DN40 |  | CF8 | 3 | 90°长半径弯头 | BW 90EL DN40 PN16 | S30408 | 5 | GB/T 12459-2017 | 带颈平焊钢制管法兰 | SO DN40(B)-16 RF | S30408 | 8 | HG/T 20592-2009 | 改性聚四氟乙烯垫片 | DN40 RF PN16 δ=3 | RPTFE | 8 | HG 20606-2009 | 六角头螺栓 | M16x60 | A2-70 | 32 | GB/T5782-2016
[5 empty] | φ57×3 | S30408 | 2 | GB/T14976-2012 | 止回阀 | H41W-16P(RF) DN40 |  | CF8 | 1 | 同心异径接头 | RC DN50x40 PN16 | S30408 | 1 | GB/T 12459-2017 | [10 empty] | Ⅰ型六角螺母 | M16 | A2-70 | 32 | GB/T6170-2015
16 | IA6-10-X311001-M2E | 丙酮-压缩空气 |  |  | φ14×2 | S30408 | 11 | GB/T14976-2012 | 球阀 | Q41F-16P(RF) DN10 |  | CF8 | 2 | 90°长半径弯头 | BW 90EL DN10 PN16 | S30408 | 2 | GB/T 12459-2017 | 带颈平焊钢制管法兰 | SO DN10(B)-16 RF | S30408 | 6 | HG/T 20592-2009 | 改性聚四氟乙烯垫片 | DN10 RF PN16 δ=3 | RPTFE | 6 | HG 20606-2009 | 六角头螺栓 | M12x50 | A2-70 | 24 | GB/T5782-2016
[9 empty] | 止回阀 | H41W-16P(RF) DN10 |  | CF8 | 1 | [15 empty] | Ⅰ型六角螺母 | M12 | A2-70 | 24 | GB/T6170-2015
GYL-3
17 | P0-100-P311201-M1E-C | 甲苯 |  |  | φ108×4 | S30408 | 21 | GB/T14976-2012 | 球阀 | Q41F-16P(RF) DN100 |  | CF8 | 2 | 90°长半径弯头 | BW 90EL DN100 PN16 | S30408 | 4 | GB/T 12459-2017 | 带颈对焊钢制管法兰 | WN DN100(B)-16 RF | S30408 | 9 | HG/T 20592-2009 | 改性聚四氟乙烯垫片 | DN100 RF PN16 δ=3 | RPTFE | 9 | HG 20606-2009 | 全螺纹螺柱 | M16x90 | A193,B8 Cl.2 | 72 | HG/T20613-2009
[5 empty] | φ32×2.5 | S30408 | 0.5 | GB/T14976-2012 | 球阀 | Q41F-16P(RF) DN25 |  | CF8 | 2 | 偏心异径接头 | RE DN100x80 PN16 | S30408 | 1 | GB/T 12459-2017 | 带颈对焊钢制管法兰 | WN DN25(B)-16 RF | S30408 | 4 | HG/T 20592-2009 | 改性聚四氟乙烯垫片 | DN25 RF PN16 δ=3 | RPTFE | 4 | HG 20606-2009 | 全螺纹螺柱 | M12x75 | A193,B8 Cl.2 | 16 | HG/T20613-2009
[9 empty] | 管道视镜 | PN16(RF) DN100 |  | S30408 | 1 | 异径三通 | TR DN100x25 PN16 | S30408 | 1 | GB/T 12459-2017 | 带颈对焊钢制管法兰 | WN DN80(B)-16 RF | S30408 | 3 | HG/T 20592-2009 | 改性聚四氟乙烯垫片 | DN80 RF PN16 δ=3 | RPTFE | 3 | HG 20606-2009 | 全螺纹螺柱 | M16x90 | A193,B8 Cl.2 | 24 | HG/T20613-2009
[9 empty] | Y型管道过滤器 | PN16(RF) DN100 |  | S30408 | 1 | 快速接头 | PN16 DN80 | S30408 | 1 | [11 empty] | Ⅱ型六角螺母 | M16 | A194,8 | 144 | GB/T6175-2016
[9 empty] | 拉断阀 | PN16(RF) DN80 |  | S30408 | 1 | 快速接头 | PN16 DN25 | S30408 | 1 | [11 empty] | Ⅱ型六角螺母 | M12 | A194,8 | 32 | GB/T6175-2016
[29 empty] | Ⅱ型六角螺母 | M16 | A194,8 | 48 | GB/T6175-2016
18 | P0-100-P311202-M1E-C | 甲苯 |  |  | φ108×4 | S30408 | 74 | GB/T14976-2012 | 球阀 | Q41F-16P(RF) DN100 |  | CF8 | 3 | 90°长半径弯头 | BW 90EL DN100 PN16 | S30408 | 11 | GB/T 12459-2017 | 带颈对焊钢制管法兰 | WN DN100(B)-16 RF | S30408 | 12 | HG/T 20592-2009 | 改性聚四氟乙烯垫片 | DN100 RF PN16 δ=3 | RPTFE | 12 | HG 20606-2009 | 全螺纹螺柱 | M16x90 | A193,B8 Cl.2 | 96 | HG/T20613-2009
[5 empty] | φ32×2.5 | S30408 | 1 | GB/T14976-2012 | 球阀 | Q41F-16P(RF) DN25 |  | CF8 | 4 | 同心异径接头 | RC DN100x65 PN16 | S30408 | 1 | GB/T 12459-2017 | 带颈对焊钢制管法兰 | WN DN25(B)-16 RF | S30408 | 8 | HG/T 20592-2009 | 改性聚四氟乙烯垫片 | DN25 RF PN16 δ=3 | RPTFE | 8 | HG 20606-2009 | 全螺纹螺柱 | M12x75 | A193,B8 Cl.2 | 32 | HG/T20613-2009
[9 empty] | 管道视镜 | PN16(RF) DN100 |  | S30408 | 1 | 异径三通 | TR DN100x25 PN16 | S30408 | 2 | GB/T 12459-2017 | 带颈对焊钢制管法兰 | WN DN65(B)-16 RF | S30408 | 1 | HG/T 20592-2009 | 改性聚四氟乙烯垫片 | DN65 RF PN16 δ=3 | RPTFE | 1 | HG 20606-2009 | 全螺纹螺柱 | M16x85 | A193,B8 Cl.2 | 8 | HG/T20613-2009
[9 empty] | 止回阀 | H42W-16P(RF) DN100 |  | CF8 | 1 | 快速接头 | PN16 DN25 | S30408 | 1 | [11 empty] | Ⅱ型六角螺母 | M16 | A194,8 | 192 | GB/T6175-2016
[9 empty] | 金属软管 | PN16(RF) DN100 |  | S30408 | 1 | [15 empty] | Ⅱ型六角螺母 | M12 | A194,8 | 64 | GB/T6175-2016
[29 empty] | Ⅱ型六角螺母 | M16 | A194,8 | 16 | GB/T6175-2016
19 | P0-100-P311401-M1E-C | 甲苯 |  |  | φ108×4 | S30408 | 76 | GB/T14976-2012 | 球阀 | Q41F-16P(RF) DN100 |  | CF8 | 3 | 90°长半径弯头 | BW 90EL DN100 PN16 | S30408 | 6 | GB/T 12459-2017 | 带颈对焊钢制管法兰 | WN DN100(B)-16 RF | S30408 | 12 | HG/T 20592-2009 | 改性聚四氟乙烯垫片 | DN100 RF PN16 δ=3 | RPTFE | 12 | HG 20606-2009 | 全螺纹螺柱 | M16x90 | A193,B8 Cl.2 | 96 | HG/T20613-2009
[5 empty] | φ32×2.5 | S30408 | 1 | GB/T14976-2012 | 球阀 | Q41F-16P(RF) DN25 |  | CF8 | 6 | 偏心异径接头 | RE DN100x65 PN16 | S30408 | 1 | GB/T 12459-2017 | 带颈对焊钢制管法兰 | WN DN25(B)-16 RF | S30408 | 12 | HG/T 20592-2009 | 改性聚四氟乙烯垫片 | DN25 RF PN16 δ=3 | RPTFE | 12 | HG 20606-2009 | 全螺纹螺柱 | M12x75 | A193,B8 Cl.2 | 48 | HG/T20613-2009
[9 empty] | 管道视镜 | PN16(RF) DN100 |  | S30408 | 1 | 异径三通 | TR DN100x25 PN16 | S30408 | 2 | GB/T 12459-2017 | 带颈对焊钢制管法兰 | WN DN65(B)-16 RF | S30408 | 1 | HG/T 20592-2009 | 改性聚四氟乙烯垫片 | DN65 RF PN16 δ=3 | RPTFE | 1 | HG 20606-2009 | 全螺纹螺柱 | M16x85 | A193,B8 Cl.2 | 8 | HG/T20613-2009
[9 empty] | Y型管道过滤器 | PN16(RF) DN100 |  | S30408 | 1 | 快速接头 | PN16 DN25 | S30408 | 1 | [11 empty] | Ⅱ型六角螺母 | M16 | A194,8 | 192 | GB/T6175-2016
[9 empty] | 金属软管 | PN16(RF) DN100 |  | S30408 | 1 | [15 empty] | Ⅱ型六角螺母 | M12 | A194,8 | 96 | GB/T6175-2016
[29 empty] | Ⅱ型六角螺母 | M16 | A194,8 | 16 | GB/T6175-2016
20 | P0-80-P311402-M1E-C | 甲苯 |  |  | φ89×4 | S30408 | 170 | GB/T14976-2012 | 球阀 | Q41F-16P(RF) DN80 |  | CF8 | 3 | 90°长半径弯头 | BW 90EL DN80 PN16 | S30408 | 25 | GB/T 12459-2017 | 带颈对焊钢制管法兰 | WN DN80(B)-16 RF | S30408 | 18 | HG/T 20592-2009 | 改性聚四氟乙烯垫片 | DN80 RF PN16 δ=3 | RPTFE | 18 | HG 20606-2009 | 全螺纹螺柱 | M16x90 | A193,B8 Cl.2 | 144 | HG/T20613-2009
[5 empty] | φ32×2.5 | S30408 | 1 | GB/T14976-2012 | 球阀 | Q41F-16P(RF) DN25 |  | CF8 | 4 | 同心异径接头 | RC DN80x40 PN16 | S30408 | 1 | GB/T 12459-2017 | 带颈对焊钢制管法兰 | WN DN25(B)-16 RF | S30408 | 8 | HG/T 20592-2009 | 改性聚四氟乙烯垫片 | DN25 RF PN16 δ=3 | RPTFE | 8 | HG 20606-2009 | 全螺纹螺柱 | M12x75 | A193,B8 Cl.2 | 32 | HG/T20613-2009
[9 empty] | 止回阀 | H42W-16P(RF) DN80 |  | CF8 | 1 | 异径三通 | TR DN80x25 PN16 | S30408 | 2 | GB/T 12459-2017 | 带颈对焊钢制管法兰 | WN DN40(B)-16 RF | S30408 | 1 | HG/T 20592-2009 | 改性聚四氟乙烯垫片 | DN40 RF PN16 δ=3 | RPTFE | 1 | HG 20606-2009 | 全螺纹螺柱 | M16x85 | A193,B8 Cl.2 | 4 | HG/T20613-2009
[14 empty] | 快速接头 | PN16 DN25 | S30408 | 1 | [11 empty] | Ⅱ型六角螺母 | M16 | A194,8 | 288 | GB/T6175-2016
[14 empty] | 90°长半径弯头 | BW 90EL DN25 PN16 | S30408 | 1 | GB/T 12459-2017 | [10 empty] | Ⅱ型六角螺母 | M12 | A194,8 | 64 | GB/T6175-2016
[29 empty] | Ⅱ型六角螺母 | M16 | A194,8 | 8 | GB/T6175-2016
21 | VT-80-V311303-M3E | 甲苯-排气 |  |  | φ89×4 | S30408 | 4 | GB/T14976-2012 | [5 empty] | 90°长半径弯头 | BW 90EL DN80 PN16 | S30408 | 2 | GB/T 12459-2017 | 板式平焊钢制管法兰 | PL DN80(B)-16 RF | S30408 | 1 | HG/T 20592-2009 | 改性聚四氟乙烯垫片 | DN80 RF PN16 δ=3 | RPTFE | 1 | HG 20606-2009 | 六角头螺栓 | M16x65 | A2-70 | 8 | GB/T5782-2016
[14 empty] | 异径三通 | TR DN100x80 PN16 | S30408 | 1 | GB/T 12459-2017 | [10 empty] | Ⅰ型六角螺母 | M16 | A2-70 | 8 | GB/T6170-2015
22 | VT-100-V311302-M3E | 甲苯-排气 |  |  | φ108×4 | S30408 | 12 | GB/T14976-2012 | 球阀 | Q41F-16P(RF) DN80 |  | CF8 | 2 | 90°长半径弯头 | BW 90EL DN100 PN16 | S30408 | 3 | GB/T 12459-2017 | 板式平焊钢制管法兰 | PL DN100(B)-16 RF | S30408 | 2 | HG/T 20592-2009 | 改性聚四氟乙烯垫片 | DN100 RF PN16 δ=3 | RPTFE | 2 | HG 20606-2009 | 六角头螺栓 | M16x70 | A2-70 | 16 | GB/T5782-2016
[5 empty] | φ89×4 | S30408 | 3 | GB/T14976-2012 | 止回阀 | H44W-16P(RF) DN100 |  | CF8 | 1 | 90°长半径弯头 | BW 90EL DN80 PN16 | S30408 | 1 | GB/T 12459-2017 | 板式平焊钢制管法兰 | PL DN80(B)-16 RF | S30408 | 4 | HG/T 20592-2009 | 改性聚四氟乙烯垫片 | DN80 RF PN16 δ=3 | RPTFE | 4 | HG 20606-2009 | Ⅰ型六角螺母 | M16 | A2-70 | 16 | GB/T6170-2015
[9 empty] | 管道阻火器 | DN80 PN16 RF |  | S30408 | 1 | 同心异径接头 | RC DN100x80 PN16 | S30408 | 1 | GB/T 12459-2017 | [10 empty] | 六角头螺栓 | M16x65 | A2-70 | 32 | GB/T5782-2016
[29 empty] | Ⅰ型六角螺母 | M16 | A2-70 | 32 | GB/T6170-2015
23 | N2-40-V311301-M2E | 甲苯-氮气 |  |  | φ45×2.5 | S30408 | 17 | GB/T14976-2012 | 球阀 | Q41F-16P(RF) DN40 |  | CF8 | 3 | 90°长半径弯头 | BW 90EL DN40 PN16 | S30408 | 5 | GB/T 12459-2017 | 带颈平焊钢制管法兰 | SO DN40(B)-16 RF | S30408 | 8 | HG/T 20592-2009 | 改性聚四氟乙烯垫片 | DN40 RF PN16 δ=3 | RPTFE | 8 | HG 20606-2009 | 六角头螺栓 | M16x60 | A2-70 | 32 | GB/T5782-2016
[5 empty] | φ57×3 | S30408 | 2 | GB/T14976-2012 | 止回阀 | H41W-16P(RF) DN40 |  | CF8 | 1 | 同心异径接头 | RC DN50x40 PN16 | S30408 | 1 | GB/T 12459-2017 | [10 empty] | Ⅰ型六角螺母 | M16 | A2-70 | 32 | GB/T6170-2015
24 | IA6-10-X311501-M2E | 甲苯-压缩空气 |  |  | φ14×2 | S30408 | 11 | GB/T14976-2012 | 球阀 | Q41F-16P(RF) DN10 |  | CF8 | 2 | 90°长半径弯头 | BW 90EL DN10 PN16 | S30408 | 2 | GB/T 12459-2017 | 带颈平焊钢制管法兰 | SO DN10(B)-16 RF | S30408 | 6 | HG/T 20592-2009 | 改性聚四氟乙烯垫片 | DN10 RF PN16 δ=3 | RPTFE | 6 | HG 20606-2009 | 六角头螺栓 | M12x50 | A2-70 | 24 | GB/T5782-2016
[9 empty] | 止回阀 | H41W-16P(RF) DN10 |  | CF8 | 1 | [15 empty] | Ⅰ型六角螺母 | M12 | A2-70 | 24 | GB/T6170-2015
GYL-4
25 | P0-100-P311701-M1E-C | 优级乙醇 |  |  | φ108×4 | S30408 | 21 | GB/T14976-2012 | 球阀 | Q41F-16P(RF) DN100 |  | CF8 | 2 | 90°长半径弯头 | BW 90EL DN100 PN16 | S30408 | 6 | GB/T 12459-2017 | 带颈对焊钢制管法兰 | WN DN100(B)-16 RF | S30408 | 9 | HG/T 20592-2009 | 改性聚四氟乙烯垫片 | DN100 RF PN16 δ=3 | RPTFE | 9 | HG 20606-2009 | 全螺纹螺柱 | M16x90 | A193,B8 Cl.2 | 72 | HG/T20613-2009
[5 empty] | φ32×2.5 | S30408 | 0.5 | GB/T14976-2012 | 球阀 | Q41F-16P(RF) DN25 |  | CF8 | 2 | 偏心异径接头 | RE DN100x80 PN16 | S30408 | 1 | GB/T 12459-2017 | 带颈对焊钢制管法兰 | WN DN25(B)-16 RF | S30408 | 4 | HG/T 20592-2009 | 改性聚四氟乙烯垫片 | DN25 RF PN16 δ=3 | RPTFE | 4 | HG 20606-2009 | 全螺纹螺柱 | M12x75 | A193,B8 Cl.2 | 16 | HG/T20613-2009
[9 empty] | 管道视镜 | PN16(RF) DN100 |  | S30408 | 1 | 异径三通 | TR DN100x25 PN16 | S30408 | 1 | GB/T 12459-2017 | 带颈对焊钢制管法兰 | WN DN80(B)-16 RF | S30408 | 3 | HG/T 20592-2009 | 改性聚四氟乙烯垫片 | DN80 RF PN16 δ=3 | RPTFE | 3 | HG 20606-2009 | 全螺纹螺柱 | M16x90 | A193,B8 Cl.2 | 24 | HG/T20613-2009
[9 empty] | Y型管道过滤器 | PN16(RF) DN100 |  | S30408 | 1 | 快速接头 | PN16 DN25 | S30408 | 1 | [11 empty] | Ⅱ型六角螺母 | M16 | A194,8 | 144 | GB/T6175-2016
[9 empty] | 拉断阀 | PN16(RF) DN80 |  | S30408 | 1 | 快速接头 | PN16 DN80 | S30408 | 1 | [11 empty] | Ⅱ型六角螺母 | M12 | A194,8 | 32 | GB/T6175-2016
[29 empty] | Ⅱ型六角螺母 | M16 | A194,8 | 48 | GB/T6175-2016
26 | P0-100-P311702-M1E-C | 优级乙醇 |  |  | φ108×4 | S30408 | 99 | GB/T14976-2012 | 球阀 | Q41F-16P(RF) DN100 |  | CF8 | 7 | 90°长半径弯头 | BW 90EL DN100 PN16 | S30408 | 21 | GB/T 12459-2017 | 带颈对焊钢制管法兰 | WN DN100(B)-16 RF | S30408 | 24 | HG/T 20592-2009 | 改性聚四氟乙烯垫片 | DN100 RF PN16 δ=3 | RPTFE | 24 | HG 20606-2009 | 全螺纹螺柱 | M16x90 | A193,B8 Cl.2 | 192 | HG/T20613-2009
[5 empty] | φ32×2.5 | S30408 | 2 | GB/T14976-2012 | 球阀 | Q41F-16P(RF) DN25 |  | CF8 | 8 | 同心异径接头 | RC DN100x65 PN16 | S30408 | 1 | GB/T 12459-2017 | 带颈对焊钢制管法兰 | WN DN25(B)-16 RF | S30408 | 16 | HG/T 20592-2009 | 改性聚四氟乙烯垫片 | DN25 RF PN16 δ=3 | RPTFE | 16 | HG 20606-2009 | 全螺纹螺柱 | M12x75 | A193,B8 Cl.2 | 64 | HG/T20613-2009
[9 empty] | 管道视镜 | PN16(RF) DN100 |  | S30408 | 1 | [5 empty] | 带颈对焊钢制管法兰 | WN DN65(B)-16 RF | S30408 | 1 | HG/T 20592-2009 | 改性聚四氟乙烯垫片 | DN65 RF PN16 δ=3 | RPTFE | 1 | HG 20606-2009 | 全螺纹螺柱 | M16x85 | A193,B8 Cl.2 | 8 | HG/T20613-2009
[9 empty] | 止回阀 | H42W-16P(RF) DN100 |  | CF8 | 1 | 快速接头 | PN16 DN25 | S30408 | 1 | [11 empty] | Ⅱ型六角螺母 | M16 | A194,8 | 384 | GB/T6175-2016
[9 empty] | 金属软管 | PN16(RF) DN100 |  | S30408 | 3 | 等径三通 | TS DN100 PN16 | S30408 | 2 | GB/T 12459-2017 | [10 empty] | Ⅱ型六角螺母 | M12 | A194,8 | 128 | GB/T6175-2016
[29 empty] | Ⅱ型六角螺母 | M16 | A194,8 | 16 | GB/T6175-2016
27 | P0-100-P311901-M1E-C | 优级乙醇 |  |  | φ108×4 | S30408 | 93 | GB/T14976-2012 | 球阀 | Q41F-16P(RF) DN100 |  | CF8 | 8 | 90°长半径弯头 | BW 90EL DN100 PN16 | S30408 | 8 | GB/T 12459-2017 | 带颈对焊钢制管法兰 | WN DN100(B)-16 RF | S30408 | 30 | HG/T 20592-2009 | 改性聚四氟乙烯垫片 | DN100 RF PN16 δ=3 | RPTFE | 30 | HG 20606-2009 | 全螺纹螺柱 | M16x90 | A193,B8 Cl.2 | 240 | HG/T20613-2009
[5 empty] | φ32×2.5 | S30408 | 2.5 | GB/T14976-2012 | 球阀 | Q41F-16P(RF) DN25 |  | CF8 | 10 | 偏心异径接头 | RE DN100x65 PN16 | S30408 | 2 | GB/T 12459-2017 | 带颈对焊钢制管法兰 | WN DN25(B)-16 RF | S30408 | 20 | HG/T 20592-2009 | 改性聚四氟乙烯垫片 | DN25 RF PN16 δ=3 | RPTFE | 20 | HG 20606-2009 | 全螺纹螺柱 | M12x75 | A193,B8 Cl.2 | 80 | HG/T20613-2009
[9 empty] | 管道视镜 | PN16(RF) DN100 |  | S30408 | 2 | 异径三通 | TR DN100x25 PN16 | S30408 | 5 | GB/T 12459-2017 | 带颈对焊钢制管法兰 | WN DN65(B)-16 RF | S30408 | 2 | HG/T 20592-2009 | 改性聚四氟乙烯垫片 | DN65 RF PN16 δ=3 | RPTFE | 2 | HG 20606-2009 | 全螺纹螺柱 | M16x85 | A193,B8 Cl.2 | 16 | HG/T20613-2009
[9 empty] | Y型管道过滤器 | PN16(RF) DN100 |  | S30408 | 2 | 快速接头 | PN16 DN25 | S30408 | 2 | [11 empty] | Ⅱ型六角螺母 | M16 | A194,8 | 480 | GB/T6175-2016
[9 empty] | 金属软管 | PN16(RF) DN100 |  | S30408 | 3 | [15 empty] | Ⅱ型六角螺母 | M12 | A194,8 | 160 | GB/T6175-2016
[29 empty] | Ⅱ型六角螺母 | M16 | A194,8 | 32 | GB/T6175-2016
28 | P0-80-P311902-M1E-C | 优级乙醇 |  |  | φ89×4 | S30408 | 160 | GB/T14976-2012 | 球阀 | Q41F-16P(RF) DN80 |  | CF8 | 4 | 90°长半径弯头 | BW 90EL DN80 PN16 | S30408 | 28 | GB/T 12459-2017 | 带颈对焊钢制管法兰 | WN DN80(B)-16 RF | S30408 | 22 | HG/T 20592-2009 | 改性聚四氟乙烯垫片 | DN80 RF PN16 δ=3 | RPTFE | 22 | HG 20606-2009 | 全螺纹螺柱 | M16x90 | A193,B8 Cl.2 | 176 | HG/T20613-2009
[5 empty] | φ32×2.5 | S30408 | 1.5 | GB/T14976-2012 | 球阀 | Q41F-16P(RF) DN25 |  | CF8 | 6 | 90°长半径弯头 | BW 90EL DN25 PN16 | S30408 | 1 | GB/T 12459-2017 | 带颈对焊钢制管法兰 | WN DN25(B)-16 RF | S30408 | 12 | HG/T 20592-2009 | 改性聚四氟乙烯垫片 | DN25 RF PN16 δ=3 | RPTFE | 12 | HG 20606-2009 | 全螺纹螺柱 | M12x75 | A193,B8 Cl.2 | 48 | HG/T20613-2009
[9 empty] | 止回阀 | H42W-16P(RF) DN80 |  | CF8 | 2 | 同心异径接头 | RC DN80x40 PN16 | S30408 | 2 | GB/T 12459-2017 | 带颈对焊钢制管法兰 | WN DN40(B)-16 RF | S30408 | 2 | HG/T 20592-2009 | 改性聚四氟乙烯垫片 | DN40 RF PN16 δ=3 | RPTFE | 2 | HG 20606-2009 | 全螺纹螺柱 | M16x85 | A193,B8 Cl.2 | 8 | HG/T20613-2009
[14 empty] | 等径三通 | TS DN80 PN16 | S30408 | 4 | GB/T 12459-2017 | [10 empty] | Ⅱ型六角螺母 | M16 | A194,8 | 352 | GB/T6175-2016
[14 empty] | 快速接头 | PN16 DN25 | S30408 | 2 | [11 empty] | Ⅱ型六角螺母 | M12 | A194,8 | 96 | GB/T6175-2016
[29 empty] | Ⅱ型六角螺母 | M16 | A194,8 | 16 | GB/T6175-2016
29 | P0-80-P311903-M1E-C | 优级乙醇 |  |  | φ89×4 | S30408 | 155 | GB/T14976-2012 | 球阀 | Q41F-16P(RF) DN80 |  | CF8 | 2 | 90°长半径弯头 | BW 90EL DN80 PN16 | S30408 | 24 | GB/T 12459-2017 | 带颈对焊钢制管法兰 | WN DN80(B)-16 RF | S30408 | 14 | HG/T 20592-2009 | 改性聚四氟乙烯垫片 | DN80 RF PN16 δ=3 | RPTFE | 14 | HG 20606-2009 | 全螺纹螺柱 | M16x90 | A193,B8 Cl.2 | 112 | HG/T20613-2009
[5 empty] | φ32×2.5 | S30408 | 0.5 | GB/T14976-2012 | 球阀 | Q41F-16P(RF) DN25 |  | CF8 | 2 | 90°长半径弯头 | BW 90EL DN25 PN16 | S30408 | 1 | GB/T 12459-2017 | 带颈对焊钢制管法兰 | WN DN25(B)-16 RF | S30408 | 4 | HG/T 20592-2009 | 改性聚四氟乙烯垫片 | DN25 RF PN16 δ=3 | RPTFE | 4 | HG 20606-2009 | 全螺纹螺柱 | M12x75 | A193,B8 Cl.2 | 16 | HG/T20613-2009
[29 empty] | Ⅱ型六角螺母 | M16 | A194,8 | 224 | GB/T6175-2016
[29 empty] | Ⅱ型六角螺母 | M12 | A194,8 | 32 | GB/T6175-2016
30 | P0-80-P311904-M1E-C | 优级乙醇 |  |  | φ89×4 | S30408 | 156 | GB/T14976-2012 | 球阀 | Q41F-16P(RF) DN80 |  | CF8 | 2 | 90°长半径弯头 | BW 90EL DN80 PN16 | S30408 | 24 | GB/T 12459-2017 | 带颈对焊钢制管法兰 | WN DN80(B)-16 RF | S30408 | 14 | HG/T 20592-2009 | 改性聚四氟乙烯垫片 | DN80 RF PN16 δ=3 | RPTFE | 14 | HG 20606-2009 | 全螺纹螺柱 | M16x90 | A193,B8 Cl.2 | 112 | HG/T20613-2009
[5 empty] | φ32×2.5 | S30408 | 0.5 | GB/T14976-2012 | 球阀 | Q41F-16P(RF) DN25 |  | CF8 | 2 | 90°长半径弯头 | BW 90EL DN25 PN16 | S30408 | 1 | GB/T 12459-2017 | 带颈对焊钢制管法兰 | WN DN25(B)-16 RF | S30408 | 4 | HG/T 20592-2009 | 改性聚四氟乙烯垫片 | DN25 RF PN16 δ=3 | RPTFE | 4 | HG 20606-2009 | 全螺纹螺柱 | M12x75 | A193,B8 Cl.2 | 16 | HG/T20613-2009
[29 empty] | Ⅱ型六角螺母 | M16 | A194,8 | 224 | GB/T6175-2016
[29 empty] | Ⅱ型六角螺母 | M12 | A194,8 | 32 | GB/T6175-2016
31 | P0-80-P311905-M1E-C | 优级乙醇 |  |  | φ89×4 | S30408 | 11 | GB/T14976-2012 | 球阀 | Q41F-16P(RF) DN80 |  | CF8 | 2 | 90°长半径弯头 | BW 90EL DN80 PN16 | S30408 | 3 | GB/T 12459-2017 | 带颈对焊钢制管法兰 | WN DN80(B)-16 RF | S30408 | 6 | HG/T 20592-2009 | 改性聚四氟乙烯垫片 | DN80 RF PN16 δ=3 | RPTFE | 6 | HG 20606-2009 | 全螺纹螺柱 | M16x90 | A193,B8 Cl.2 | 48 | HG/T20613-2009
[9 empty] | 止回阀 | H44W-16P(RF) DN80 |  | CF8 | 1 | 异径三通 | TR DN100x80 PN16 | S30408 | 1 | GB/T 12459-2017 | [10 empty] | Ⅱ型六角螺母 | M16 | A194,8 | 96 | GB/T6175-2016
32 | VT-80-V3118A03-M3E | 优级乙醇-排气 |  |  | φ89×4 | S30408 | 4 | GB/T14976-2012 | [5 empty] | 90°长半径弯头 | BW 90EL DN80 PN16 | S30408 | 2 | GB/T 12459-2017 | 板式平焊钢制管法兰 | PL DN80(B)-16 RF | S30408 | 1 | HG/T 20592-2009 | 改性聚四氟乙烯垫片 | DN80 RF PN16 δ=3 | RPTFE | 1 | HG 20606-2009 | 六角头螺栓 | M16x65 | A2-70 | 8 | GB/T5782-2016
[29 empty] | Ⅰ型六角螺母 | M16 | A2-70 | 8 | GB/T6170-2015
33 | VT-100-V3118A02-M3E | 优级乙醇-排气 |  |  | φ108×4 | S30408 | 12 | GB/T14976-2012 | 球阀 | Q41F-16P(RF) DN80 |  | CF8 | 2 | 90°长半径弯头 | BW 90EL DN100 PN16 | S30408 | 3 | GB/T 12459-2017 | 板式平焊钢制管法兰 | PL DN100(B)-16 RF | S30408 | 2 | HG/T 20592-2009 | 改性聚四氟乙烯垫片 | DN100 RF PN16 δ=3 | RPTFE | 2 | HG 20606-2009 | 六角头螺栓 | M16x70 | A2-70 | 16 | GB/T5782-2016
[5 empty] | φ89×4 | S30408 | 3 | GB/T14976-2012 | 止回阀 | H44W-16P(RF) DN100 |  | CF8 | 1 | 90°长半径弯头 | BW 90EL DN80 PN16 | S30408 | 1 | GB/T 12459-2017 | 板式平焊钢制管法兰 | PL DN80(B)-16 RF | S30408 | 6 | HG/T 20592-2009 | 改性聚四氟乙烯垫片 | DN80 RF PN16 δ=3 | RPTFE | 6 | HG 20606-2009 | Ⅰ型六角螺母 | M16 | A2-70 | 16 | GB/T6170-2015
[9 empty] | 管道阻火器 | DN80 PN16 RF |  | S30408 | 1 | 同心异径接头 | RC DN100x80 PN16 | S30408 | 1 | GB/T 12459-2017 | [10 empty] | 六角头螺栓 | M16x65 | A2-70 | 48 | GB/T5782-2016
[29 empty] | Ⅰ型六角螺母 | M16 | A2-70 | 48 | GB/T6170-2015
34 | N2-40-V3118A01-M2E | 优级乙醇-氮气 |  |  | φ45×2.5 | S30408 | 17 | GB/T14976-2012 | 球阀 | Q41F-16P(RF) DN40 |  | CF8 | 3 | 90°长半径弯头 | BW 90EL DN40 PN16 | S30408 | 5 | GB/T 12459-2017 | 带颈平焊钢制管法兰 | SO DN40(B)-16 RF | S30408 | 8 | HG/T 20592-2009 | 改性聚四氟乙烯垫片 | DN40 RF PN16 δ=3 | RPTFE | 8 | HG 20606-2009 | 六角头螺栓 | M16x60 | A2-70 | 32 | GB/T5782-2016
[5 empty] | φ57×3 | S30408 | 2 | GB/T14976-2012 | 止回阀 | H41W-16P(RF) DN40 |  | CF8 | 1 | 同心异径接头 | RC DN50x40 PN16 | S30408 | 1 | GB/T 12459-2017 | [10 empty] | Ⅰ型六角螺母 | M16 | A2-70 | 32 | GB/T6170-2015
35 | IA6-10-X3120A01-M2E | 优级乙醇-压缩空气 |  |  | φ14×2 | S30408 | 11 | GB/T14976-2012 | 球阀 | Q41F-16P(RF) DN10 |  | CF8 | 2 | 90°长半径弯头 | BW 90EL DN10 PN16 | S30408 | 2 | GB/T 12459-2017 | 带颈平焊钢制管法兰 | SO DN10(B)-16 RF | S30408 | 6 | HG/T 20592-2009 | 改性聚四氟乙烯垫片 | DN10 RF PN16 δ=3 | RPTFE | 6 | HG 20606-2009 | 六角头螺栓 | M12x50 | A2-70 | 24 | GB/T5782-2016
[9 empty] | 止回阀 | H41W-16P(RF) DN10 |  | CF8 | 1 | [15 empty] | Ⅰ型六角螺母 | M12 | A2-70 | 24 | GB/T6170-2015
36 | VT-80-V3118B03-M3E | 优级乙醇-排气 |  |  | φ89×4 | S30408 | 4 | GB/T14976-2012 | [5 empty] | 90°长半径弯头 | BW 90EL DN80 PN16 | S30408 | 2 | GB/T 12459-2017 | 板式平焊钢制管法兰 | PL DN80(B)-16 RF | S30408 | 1 | HG/T 20592-2009 | 改性聚四氟乙烯垫片 | DN80 RF PN16 δ=3 | RPTFE | 1 | HG 20606-2009 | 六角头螺栓 | M16x65 | A2-70 | 8 | GB/T5782-2016
[14 empty] | 异径三通 | TR DN100x80 PN16 | S30408 | 1 | GB/T 12459-2017 | [10 empty] | Ⅰ型六角螺母 | M16 | A2-70 | 8 | GB/T6170-2015
37 | VT-100-V3118B02-M3E | 优级乙醇-排气 |  |  | φ108×4 | S30408 | 12 | GB/T14976-2012 | 球阀 | Q41F-16P(RF) DN100 |  | CF8 | 2 | 90°长半径弯头 | BW 90EL DN100 PN16 | S30408 | 3 | GB/T 12459-2017 | 板式平焊钢制管法兰 | PL DN100(B)-16 RF | S30408 | 2 | HG/T 20592-2009 | 改性聚四氟乙烯垫片 | DN100 RF PN16 δ=3 | RPTFE | 2 | HG 20606-2009 | 六角头螺栓 | M16x70 | A2-70 | 16 | GB/T5782-2016
[5 empty] | φ89×4 | S30408 | 3 | GB/T14976-2012 | 止回阀 | H44W-16P(RF) DN100 |  | CF8 | 1 | 90°长半径弯头 | BW 90EL DN80 PN16 | S30408 | 1 | GB/T 12459-2017 | 板式平焊钢制管法兰 | PL DN80(B)-16 RF | S30408 | 6 | HG/T 20592-2009 | 改性聚四氟乙烯垫片 | DN80 RF PN16 δ=3 | RPTFE | 6 | HG 20606-2009 | Ⅰ型六角螺母 | M16 | A2-70 | 16 | GB/T6170-2015
[9 empty] | 管道阻火器 | DN80 PN16 RF |  | S30408 | 1 | 同心异径接头 | RC DN100x80 PN16 | S30408 | 1 | GB/T 12459-2017 | [10 empty] | 六角头螺栓 | M16x65 | A2-70 | 48 | GB/T5782-2016
[29 empty] | Ⅰ型六角螺母 | M16 | A2-70 | 48 | GB/T6170-2015
38 | N2-40-V3118B01-M2E | 优级乙醇-氮气 |  |  | φ45×2.5 | S30408 | 17 | GB/T14976-2012 | 球阀 | Q41F-16P(RF) DN40 |  | CF8 | 3 | 90°长半径弯头 | BW 90EL DN40 PN16 | S30408 | 5 | GB/T 12459-2017 | 带颈平焊钢制管法兰 | SO DN40(B)-16 RF | S30408 | 8 | HG/T 20592-2009 | 改性聚四氟乙烯垫片 | DN40 RF PN16 δ=3 | RPTFE | 8 | HG 20606-2009 | 六角头螺栓 | M16x60 | A2-70 | 32 | GB/T5782-2016
[5 empty] | φ57×3 | S30408 | 2 | GB/T14976-2012 | 止回阀 | H41W-16P(RF) DN40 |  | CF8 | 1 | 同心异径接头 | RC DN50x40 PN16 | S30408 | 1 | GB/T 12459-2017 | [10 empty] | Ⅰ型六角螺母 | M16 | A2-70 | 32 | GB/T6170-2015
39 | IA6-10-X3120B01-M2E | 优级乙醇-压缩空气 |  |  | φ14×2 | S30408 | 11 | GB/T14976-2012 | 球阀 | Q41F-16P(RF) DN10 |  | CF8 | 2 | 90°长半径弯头 | BW 90EL DN10 PN16 | S30408 | 2 | GB/T 12459-2017 | 带颈平焊钢制管法兰 | SO DN10(B)-16 RF | S30408 | 6 | HG/T 20592-2009 | 改性聚四氟乙烯垫片 | DN10 RF PN16 δ=3 | RPTFE | 6 | HG 20606-2009 | 六角头螺栓 | M12x50 | A2-70 | 24 | GB/T5782-2016
[9 empty] | 止回阀 | H41W-16P(RF) DN10 |  | CF8 | 1 | [15 empty] | Ⅰ型六角螺母 | M12 | A2-70 | 24 | GB/T6170-2015
40 | VT-80-V3118C03-M3E | 优级乙醇-排气 |  |  | φ89×4 | S30408 | 4 | GB/T14976-2012 | [5 empty] | 90°长半径弯头 | BW 90EL DN80 PN16 | S30408 | 2 | GB/T 12459-2017 | 板式平焊钢制管法兰 | PL DN80(B)-16 RF | S30408 | 1 | HG/T 20592-2009 | 改性聚四氟乙烯垫片 | DN80 RF PN16 δ=3 | RPTFE | 1 | HG 20606-2009 | 六角头螺栓 | M16x65 | A2-70 | 8 | GB/T5782-2016
[14 empty] | 异径三通 | TR DN100x80 PN16 | S30408 | 1 | GB/T 12459-2017 | [10 empty] | Ⅰ型六角螺母 | M16 | A2-70 | 8 | GB/T6170-2015
41 | VT-100-V3118C02-M3E | 优级乙醇-排气 |  |  | φ108×4 | S30408 | 12 | GB/T14976-2012 | 球阀 | Q41F-16P(RF) DN80 |  | CF8 | 2 | 90°长半径弯头 | BW 90EL DN100 PN16 | S30408 | 3 | GB/T 12459-2017 | 板式平焊钢制管法兰 | PL DN100(B)-16 RF | S30408 | 2 | HG/T 20592-2009 | 改性聚四氟乙烯垫片 | DN100 RF PN16 δ=3 | RPTFE | 2 | HG 20606-2009 | 六角头螺栓 | M16x70 | A2-70 | 16 | GB/T5782-2016
[5 empty] | φ89×4 | S30408 | 3 | GB/T14976-2012 | 止回阀 | H44W-16P(RF) DN100 |  | CF8 | 1 | 90°长半径弯头 | BW 90EL DN80 PN16 | S30408 | 1 | GB/T 12459-2017 | 板式平焊钢制管法兰 | PL DN80(B)-16 RF | S30408 | 6 | HG/T 20592-2009 | 改性聚四氟乙烯垫片 | DN80 RF PN16 δ=3 | RPTFE | 6 | HG 20606-2009 | Ⅰ型六角螺母 | M16 | A2-70 | 16 | GB/T6170-2015
[9 empty] | 管道阻火器 | DN80 PN16 RF |  | S30408 | 1 | 同心异径接头 | RC DN100x80 PN16 | S30408 | 1 | GB/T 12459-2017 | [10 empty] | 六角头螺栓 | M16x65 | A2-70 | 48 | GB/T5782-2016
[29 empty] | Ⅰ型六角螺母 | M16 | A2-70 | 48 | GB/T6170-2015
42 | N2-40-V3118C01-M2E | 优级乙醇-氮气 |  |  | φ45×2.5 | S30408 | 17 | GB/T14976-2012 | 球阀 | Q41F-16P(RF) DN40 |  | CF8 | 3 | 90°长半径弯头 | BW 90EL DN40 PN16 | S30408 | 5 | GB/T 12459-2017 | 带颈平焊钢制管法兰 | SO DN40(B)-16 RF | S30408 | 8 | HG/T 20592-2009 | 改性聚四氟乙烯垫片 | DN40 RF PN16 δ=3 | RPTFE | 8 | HG 20606-2009 | 六角头螺栓 | M16x60 | A2-70 | 32 | GB/T5782-2016
[5 empty] | φ57×3 | S30408 | 2 | GB/T14976-2012 | 止回阀 | H41W-16P(RF) DN40 |  | CF8 | 1 | 同心异径接头 | RC DN50x40 PN16 | S30408 | 1 | GB/T 12459-2017 | [10 empty] | Ⅰ型六角螺母 | M16 | A2-70 | 32 | GB/T6170-2015
43 | IA6-10-X3120C01-M2E | 优级乙醇-压缩空气 |  |  | φ14×2 | S30408 | 11 | GB/T14976-2012 | 球阀 | Q41F-16P(RF) DN10 |  | CF8 | 2 | 90°长半径弯头 | BW 90EL DN10 PN16 | S30408 | 2 | GB/T 12459-2017 | 带颈平焊钢制管法兰 | SO DN10(B)-16 RF | S30408 | 6 | HG/T 20592-2009 | 改性聚四氟乙烯垫片 | DN10 RF PN16 δ=3 | RPTFE | 6 | HG 20606-2009 | 六角头螺栓 | M12x50 | A2-70 | 24 | GB/T5782-2016
[9 empty] | 止回阀 | H41W-16P(RF) DN10 |  | CF8 | 1 | [15 empty] | Ⅰ型六角螺母 | M12 | A2-70 | 24 | GB/T6170-2015
GYL-5
44 | P0-100-P312201-M1E-C | 无水乙醇 |  |  | φ108×4 | S30408 | 21 | GB/T14976-2012 | 球阀 | Q41F-16P(RF) DN100 |  | CF8 | 2 | 90°长半径弯头 | BW 90EL DN100 PN16 | S30408 | 4 | GB/T 12459-2017 | 带颈对焊钢制管法兰 | WN DN100(B)-16 RF | S30408 | 9 | HG/T 20592-2009 | 改性聚四氟乙烯垫片 | DN100 RF PN16 δ=3 | RPTFE | 9 | HG 20606-2009 | 全螺纹螺柱 | M16x90 | A193,B8 Cl.2 | 72 | HG/T20613-2009
[5 empty] | φ32×2.5 | S30408 | 0.5 | GB/T14976-2012 | 球阀 | Q41F-16P(RF) DN25 |  | CF8 | 2 | 偏心异径接头 | RE DN100x80 PN16 | S30408 | 1 | GB/T 12459-2017 | 带颈对焊钢制管法兰 | WN DN25(B)-16 RF | S30408 | 4 | HG/T 20592-2009 | 改性聚四氟乙烯垫片 | DN25 RF PN16 δ=3 | RPTFE | 4 | HG 20606-2009 | 全螺纹螺柱 | M12x75 | A193,B8 Cl.2 | 16 | HG/T20613-2009
[9 empty] | 管道视镜 | PN16(RF) DN100 |  | S30408 | 1 | 异径三通 | TR DN100x25 PN16 | S30408 | 1 | GB/T 12459-2017 | 带颈对焊钢制管法兰 | WN DN80(B)-16 RF | S30408 | 3 | HG/T 20592-2009 | 改性聚四氟乙烯垫片 | DN80 RF PN16 δ=3 | RPTFE | 3 | HG 20606-2009 | 全螺纹螺柱 | M16x90 | A193,B8 Cl.2 | 24 | HG/T20613-2009
[9 empty] | Y型管道过滤器 | PN16(RF) DN100 |  | S30408 | 1 | 快速接头 | PN16 DN25 | S30408 | 1 | [11 empty] | Ⅱ型六角螺母 | M16 | A194,8 | 144 | GB/T6175-2016
[9 empty] | 拉断阀 | PN16(RF) DN80 |  | S30408 | 1 | 快速接头 | PN16 DN80 | S30408 | 1 | [11 empty] | Ⅱ型六角螺母 | M12 | A194,8 | 32 | GB/T6175-2016
[29 empty] | Ⅱ型六角螺母 | M16 | A194,8 | 48 | GB/T6175-2016
45 | P0-100-P312202-M1E-C | 无水乙醇 |  |  | φ108×4 | S30408 | 87 | GB/T14976-2012 | 球阀 | Q41F-16P(RF) DN100 |  | CF8 | 9 | 90°长半径弯头 | BW 90EL DN100 PN16 | S30408 | 24 | GB/T 12459-2017 | 带颈对焊钢制管法兰 | WN DN100(B)-16 RF | S30408 | 30 | HG/T 20592-2009 | 改性聚四氟乙烯垫片 | DN100 RF PN16 δ=3 | RPTFE | 30 | HG 20606-2009 | 全螺纹螺柱 | M16x90 | A193,B8 Cl.2 | 240 | HG/T20613-2009
[5 empty] | φ32×2.5 | S30408 | 2.5 | GB/T14976-2012 | 球阀 | Q41F-16P(RF) DN25 |  | CF8 | 10 | 同心异径接头 | RC DN100x65 PN16 | S30408 | 1 | GB/T 12459-2017 | 带颈对焊钢制管法兰 | WN DN25(B)-16 RF | S30408 | 20 | HG/T 20592-2009 | 改性聚四氟乙烯垫片 | DN25 RF PN16 δ=3 | RPTFE | 20 | HG 20606-2009 | 全螺纹螺柱 | M12x75 | A193,B8 Cl.2 | 80 | HG/T20613-2009
[9 empty] | 管道视镜 | PN16(RF) DN100 |  | S30408 | 1 | [5 empty] | 带颈对焊钢制管法兰 | WN DN65(B)-16 RF | S30408 | 1 | HG/T 20592-2009 | 改性聚四氟乙烯垫片 | DN65 RF PN16 δ=3 | RPTFE | 1 | HG 20606-2009 | 全螺纹螺柱 | M16x85 | A193,B8 Cl.2 | 8 | HG/T20613-2009
[9 empty] | 止回阀 | H42W-16P(RF) DN100 |  | CF8 | 1 | 快速接头 | PN16 DN25 | S30408 | 1 | [11 empty] | Ⅱ型六角螺母 | M16 | A194,8 | 480 | GB/T6175-2016
[9 empty] | 金属软管 | PN16(RF) DN100 |  | S30408 | 4 | 等径三通 | TS DN100 PN16 | S30408 | 3 | GB/T 12459-2017 | [10 empty] | Ⅱ型六角螺母 | M12 | A194,8 | 160 | GB/T6175-2016
[29 empty] | Ⅱ型六角螺母 | M16 | A194,8 | 16 | GB/T6175-2016
46 | P0-100-P312401-M1E-C | 无水乙醇 |  |  | φ108×4 | S30408 | 77 | GB/T14976-2012 | 球阀 | Q41F-16P(RF) DN100 |  | CF8 | 10 | 90°长半径弯头 | BW 90EL DN100 PN16 | S30408 | 9 | GB/T 12459-2017 | 带颈对焊钢制管法兰 | WN DN100(B)-16 RF | S30408 | 36 | HG/T 20592-2009 | 改性聚四氟乙烯垫片 | DN100 RF PN16 δ=3 | RPTFE | 36 | HG 20606-2009 | 全螺纹螺柱 | M16x90 | A193,B8 Cl.2 | 288 | HG/T20613-2009
[5 empty] | φ32×2.5 | S30408 | 2.5 | GB/T14976-2012 | 球阀 | Q41F-16P(RF) DN25 |  | CF8 | 12 | 偏心异径接头 | RE DN100x65 PN16 | S30408 | 2 | GB/T 12459-2017 | 带颈对焊钢制管法兰 | WN DN25(B)-16 RF | S30408 | 24 | HG/T 20592-2009 | 改性聚四氟乙烯垫片 | DN25 RF PN16 δ=3 | RPTFE | 24 | HG 20606-2009 | 全螺纹螺柱 | M12x75 | A193,B8 Cl.2 | 96 | HG/T20613-2009
[9 empty] | 管道视镜 | PN16(RF) DN100 |  | S30408 | 2 | 异径三通 | TR DN100x25 PN16 | S30408 | 6 | GB/T 12459-2017 | 带颈对焊钢制管法兰 | WN DN65(B)-16 RF | S30408 | 2 | HG/T 20592-2009 | 改性聚四氟乙烯垫片 | DN65 RF PN16 δ=3 | RPTFE | 2 | HG 20606-2009 | 全螺纹螺柱 | M16x85 | A193,B8 Cl.2 | 16 | HG/T20613-2009
[9 empty] | Y型管道过滤器 | PN16(RF) DN100 |  | S30408 | 2 | 快速接头 | PN16 DN25 | S30408 | 2 | [11 empty] | Ⅱ型六角螺母 | M16 | A194,8 | 576 | GB/T6175-2016
[9 empty] | 金属软管 | PN16(RF) DN100 |  | S30408 | 4 | [15 empty] | Ⅱ型六角螺母 | M12 | A194,8 | 192 | GB/T6175-2016
[29 empty] | Ⅱ型六角螺母 | M16 | A194,8 | 32 | GB/T6175-2016
47 | P0-80-P312402-M1E-C | 无水乙醇 |  |  | φ89×4 | S30408 | 70 | GB/T14976-2012 | 球阀 | Q41F-16P(RF) DN80 |  | CF8 | 4 | 90°长半径弯头 | BW 90EL DN80 PN16 | S30408 | 14 | GB/T 12459-2017 | 带颈对焊钢制管法兰 | WN DN80(B)-16 RF | S30408 | 12 | HG/T 20592-2009 | 改性聚四氟乙烯垫片 | DN80 RF PN16 δ=3 | RPTFE | 12 | HG 20606-2009 | 全螺纹螺柱 | M16x90 | A193,B8 Cl.2 | 96 | HG/T20613-2009
[5 empty] | φ32×2.5 | S30408 | 1.5 | GB/T14976-2012 | 球阀 | Q41F-16P(RF) DN25 |  | CF8 | 6 | [5 empty] | 带颈对焊钢制管法兰 | WN DN25(B)-16 RF | S30408 | 12 | HG/T 20592-2009 | 改性聚四氟乙烯垫片 | DN25 RF PN16 δ=3 | RPTFE | 12 | HG 20606-2009 | 全螺纹螺柱 | M12x75 | A193,B8 Cl.2 | 48 | HG/T20613-2009
[9 empty] | 止回阀 | H42W-16P(RF) DN80 |  | CF8 | 2 | 同心异径接头 | RC DN80x40 PN16 | S30408 | 2 | GB/T 12459-2017 | 带颈对焊钢制管法兰 | WN DN40(B)-16 RF | S30408 | 2 | HG/T 20592-2009 | 改性聚四氟乙烯垫片 | DN40 RF PN16 δ=3 | RPTFE | 2 | HG 20606-2009 | 全螺纹螺柱 | M16x85 | A193,B8 Cl.2 | 8 | HG/T20613-2009
[14 empty] | 快速接头 | PN16 DN25 | S30408 | 2 | [11 empty] | Ⅱ型六角螺母 | M16 | A194,8 | 192 | GB/T6175-2016
[14 empty] | 等径三通 | TS DN80 PN16 | S30408 | 3 | GB/T 12459-2017 | [10 empty] | Ⅱ型六角螺母 | M12 | A194,8 | 96 | GB/T6175-2016
[29 empty] | Ⅱ型六角螺母 | M16 | A194,8 | 16 | GB/T6175-2016
48 | P0-80-P312403-M1E-C | 无水乙醇 |  |  | φ89×4 | S30408 | 174 | GB/T14976-2012 | 球阀 | Q41F-16P(RF) DN80 |  | CF8 | 2 | 90°长半径弯头 | BW 90EL DN80 PN16 | S30408 | 20 | GB/T 12459-2017 | 带颈对焊钢制管法兰 | WN DN80(B)-16 RF | S30408 | 14 | HG/T 20592-2009 | 改性聚四氟乙烯垫片 | DN80 RF PN16 δ=3 | RPTFE | 14 | HG 20606-2009 | 全螺纹螺柱 | M16x90 | A193,B8 Cl.2 | 112 | HG/T20613-2009
[5 empty] | φ32×2.5 | S30408 | 0.5 | GB/T14976-2012 | 球阀 | Q41F-16P(RF) DN25 |  | CF8 | 2 | 90°长半径弯头 | BW 90EL DN25 PN16 | S30408 | 1 | GB/T 12459-2017 | 带颈对焊钢制管法兰 | WN DN25(B)-16 RF | S30408 | 4 | HG/T 20592-2009 | 改性聚四氟乙烯垫片 | DN25 RF PN16 δ=3 | RPTFE | 4 | HG 20606-2009 | 全螺纹螺柱 | M12x75 | A193,B8 Cl.2 | 16 | HG/T20613-2009
[29 empty] | Ⅱ型六角螺母 | M16 | A194,8 | 224 | GB/T6175-2016
[29 empty] | Ⅱ型六角螺母 | M12 | A194,8 | 32 | GB/T6175-2016
49 | P0-80-P312404-M1E-C | 无水乙醇 |  |  | φ89×4 | S30408 | 11 | GB/T14976-2012 | 球阀 | Q41F-16P(RF) DN80 |  | CF8 | 2 | 90°长半径弯头 | BW 90EL DN80 PN16 | S30408 | 3 | GB/T 12459-2017 | 带颈对焊钢制管法兰 | WN DN80(B)-16 RF | S30408 | 6 | HG/T 20592-2009 | 改性聚四氟乙烯垫片 | DN80 RF PN16 δ=3 | RPTFE | 6 | HG 20606-2009 | 全螺纹螺柱 | M16x90 | A193,B8 Cl.2 | 48 | HG/T20613-2009
[9 empty] | 止回阀 | H44W-16P(RF) DN80 |  | CF8 | 1 | 异径三通 | TR DN100x80 PN16 | S30408 | 1 | GB/T 12459-2017 | [10 empty] | Ⅱ型六角螺母 | M16 | A194,8 | 96 | GB/T6175-2016
50 | VT-80-V3123A03-M3E | 无水乙醇-排气 |  |  | φ89×4 | S30408 | 4 | GB/T14976-2012 | [5 empty] | 90°长半径弯头 | BW 90EL DN80 PN16 | S30408 | 2 | GB/T 12459-2017 | 板式平焊钢制管法兰 | PL DN80(B)-16 RF | S30408 | 1 | HG/T 20592-2009 | 改性聚四氟乙烯垫片 | DN80 RF PN16 δ=3 | RPTFE | 1 | HG 20606-2009 | 六角头螺栓 | M16x65 | A2-70 | 8 | GB/T5782-2016
[14 empty] | 异径三通 | TR DN100x80 PN16 | S30408 | 1 | GB/T 12459-2017 | [10 empty] | Ⅰ型六角螺母 | M16 | A2-70 | 8 | GB/T6170-2015
51 | VT-100-V3123A02-M3E | 无水乙醇-排气 |  |  | φ108×4 | S30408 | 12 | GB/T14976-2012 | 球阀 | Q41F-16P(RF) DN80 |  | CF8 | 2 | 90°长半径弯头 | BW 90EL DN100 PN16 | S30408 | 3 | GB/T 12459-2017 | 板式平焊钢制管法兰 | PL DN100(B)-16 RF | S30408 | 2 | HG/T 20592-2009 | 改性聚四氟乙烯垫片 | DN100 RF PN16 δ=3 | RPTFE | 2 | HG 20606-2009 | 六角头螺栓 | M16x70 | A2-70 | 16 | GB/T5782-2016
[5 empty] | φ89×4 | S30408 | 3 | GB/T14976-2012 | 止回阀 | H44W-16P(RF) DN100 |  | CF8 | 1 | 90°长半径弯头 | BW 90EL DN80 PN16 | S30408 | 1 | GB/T 12459-2017 | 板式平焊钢制管法兰 | PL DN80(B)-16 RF | S30408 | 4 | HG/T 20592-2009 | 改性聚四氟乙烯垫片 | DN80 RF PN16 δ=3 | RPTFE | 4 | HG 20606-2009 | Ⅰ型六角螺母 | M16 | A2-70 | 16 | GB/T6170-2015
[14 empty] | 同心异径接头 | RC DN100x80 PN16 | S30408 | 1 | GB/T 12459-2017 | [10 empty] | 六角头螺栓 | M16x65 | A2-70 | 32 | GB/T5782-2016
[29 empty] | Ⅰ型六角螺母 | M16 | A2-70 | 32 | GB/T6170-2015
52 | N2-40-V3123A01-M2E | 无水乙醇-氮气 |  |  | φ45×2.5 | S30408 | 17 | GB/T14976-2012 | 球阀 | Q41F-16P(RF) DN40 |  | CF8 | 3 | 90°长半径弯头 | BW 90EL DN40 PN16 | S30408 | 5 | GB/T 12459-2017 | 带颈平焊钢制管法兰 | SO DN40(B)-16 RF | S30408 | 8 | HG/T 20592-2009 | 改性聚四氟乙烯垫片 | DN40 RF PN16 δ=3 | RPTFE | 8 | HG 20606-2009 | 六角头螺栓 | M16x60 | A2-70 | 32 | GB/T5782-2016
[5 empty] | φ57×3 | S30408 | 2 | GB/T14976-2012 | 止回阀 | H41W-16P(RF) DN40 |  | CF8 | 1 | 同心异径接头 | RC DN50x40 PN16 | S30408 | 1 | GB/T 12459-2017 | [10 empty] | Ⅰ型六角螺母 | M16 | A2-70 | 32 | GB/T6170-2015
53 | IA6-10-X3125A01-M2E | 无水乙醇-压缩空气 |  |  | φ14×2 | S30408 | 11 | GB/T14976-2012 | 球阀 | Q41F-16P(RF) DN10 |  | CF8 | 2 | 90°长半径弯头 | BW 90EL DN10 PN16 | S30408 | 2 | GB/T 12459-2017 | 带颈平焊钢制管法兰 | SO DN10(B)-16 RF | S30408 | 6 | HG/T 20592-2009 | 改性聚四氟乙烯垫片 | DN10 RF PN16 δ=3 | RPTFE | 6 | HG 20606-2009 | 六角头螺栓 | M12x50 | A2-70 | 24 | GB/T5782-2016
[9 empty] | 止回阀 | H41W-16P(RF) DN10 |  | CF8 | 1 | [15 empty] | Ⅰ型六角螺母 | M12 | A2-70 | 24 | GB/T6170-2015
54 | VT-80-V3123B03-M3E | 无水乙醇-排气 |  |  | φ89×4 | S30408 | 4 | GB/T14976-2012 | [5 empty] | 90°长半径弯头 | BW 90EL DN80 PN16 | S30408 | 2 | GB/T 12459-2017 | 板式平焊钢制管法兰 | PL DN80(B)-16 RF | S30408 | 1 | HG/T 20592-2009 | 改性聚四氟乙烯垫片 | DN80 RF PN16 δ=3 | RPTFE | 1 | HG 20606-2009 | 六角头螺栓 | M16x65 | A2-70 | 8 | GB/T5782-2016
[14 empty] | 异径三通 | TR DN100x80 PN16 | S30408 | 1 | GB/T 12459-2017 | [10 empty] | Ⅰ型六角螺母 | M16 | A2-70 | 8 | GB/T6170-2015
55 | VT-100-V3123B02-M3E | 无水乙醇-排气 |  |  | φ108×4 | S30408 | 12 | GB/T14976-2012 | 球阀 | Q41F-16P(RF) DN80 |  | CF8 | 2 | 90°长半径弯头 | BW 90EL DN100 PN16 | S30408 | 3 | GB/T 12459-2017 | 板式平焊钢制管法兰 | PL DN100(B)-16 RF | S30408 | 2 | HG/T 20592-2009 | 改性聚四氟乙烯垫片 | DN100 RF PN16 δ=3 | RPTFE | 2 | HG 20606-2009 | 六角头螺栓 | M16x70 | A2-70 | 16 | GB/T5782-2016
[5 empty] | φ89×4 | S30408 | 3 | GB/T14976-2012 | 止回阀 | H44W-16P(RF) DN100 |  | CF8 | 1 | 90°长半径弯头 | BW 90EL DN80 PN16 | S30408 | 1 | GB/T 12459-2017 | 板式平焊钢制管法兰 | PL DN80(B)-16 RF | S30408 | 6 | HG/T 20592-2009 | 改性聚四氟乙烯垫片 | DN80 RF PN16 δ=3 | RPTFE | 6 | HG 20606-2009 | Ⅰ型六角螺母 | M16 | A2-70 | 16 | GB/T6170-2015
[9 empty] | 管道阻火器 | DN80 PN16 RF |  | S30408 | 1 | 同心异径接头 | RC DN100x80 PN16 | S30408 | 1 | GB/T 12459-2017 | [10 empty] | 六角头螺栓 | M16x65 | A2-70 | 48 | GB/T5782-2016
[29 empty] | Ⅰ型六角螺母 | M16 | A2-70 | 48 | GB/T6170-2015
56 | N2-40-V3123B01-M2E | 无水乙醇-氮气 |  |  | φ45×2.5 | S30408 | 17 | GB/T14976-2012 | 球阀 | Q41F-16P(RF) DN40 |  | CF8 | 3 | 90°长半径弯头 | BW 90EL DN40 PN16 | S30408 | 5 | GB/T 12459-2017 | 带颈平焊钢制管法兰 | SO DN40(B)-16 RF | S30408 | 8 | HG/T 20592-2009 | 改性聚四氟乙烯垫片 | DN40 RF PN16 δ=3 | RPTFE | 8 | HG 20606-2009 | 六角头螺栓 | M16x60 | A2-70 | 32 | GB/T5782-2016
[5 empty] | φ57×3 | S30408 | 2 | GB/T14976-2012 | 止回阀 | H41W-16P(RF) DN40 |  | CF8 | 1 | 同心异径接头 | RC DN50x40 PN16 | S30408 | 1 | GB/T 12459-2017 | [10 empty] | Ⅰ型六角螺母 | M16 | A2-70 | 32 | GB/T6170-2015
57 | IA6-10-X3125B01-M2E | 无水乙醇-压缩空气 |  |  | φ14×2 | S30408 | 11 | GB/T14976-2012 | 球阀 | Q41F-16P(RF) DN10 |  | CF8 | 2 | 90°长半径弯头 | BW 90EL DN10 PN16 | S30408 | 2 | GB/T 12459-2017 | 带颈平焊钢制管法兰 | SO DN10(B)-16 RF | S30408 | 6 | HG/T 20592-2009 | 改性聚四氟乙烯垫片 | DN10 RF PN16 δ=3 | RPTFE | 6 | HG 20606-2009 | 六角头螺栓 | M12x50 | A2-70 | 24 | GB/T5782-2016
[9 empty] | 止回阀 | H41W-16P(RF) DN10 |  | CF8 | 1 | [15 empty] | Ⅰ型六角螺母 | M12 | A2-70 | 24 | GB/T6170-2015
58 | VT-80-V3123C03-M3E | 无水乙醇-排气 |  |  | φ89×4 | S30408 | 4 | GB/T14976-2012 | [5 empty] | 90°长半径弯头 | BW 90EL DN80 PN16 | S30408 | 2 | GB/T 12459-2017 | 板式平焊钢制管法兰 | PL DN80(B)-16 RF | S30408 | 1 | HG/T 20592-2009 | 改性聚四氟乙烯垫片 | DN80 RF PN16 δ=3 | RPTFE | 1 | HG 20606-2009 | 六角头螺栓 | M16x65 | A2-70 | 8 | GB/T5782-2016
[14 empty] | 异径三通 | TR DN100x80 PN16 | S30408 | 1 | GB/T 12459-2017 | [10 empty] | Ⅰ型六角螺母 | M16 | A2-70 | 8 | GB/T6170-2015
59 | VT-100-V3123C02-M3E | 无水乙醇-排气 |  |  | φ108×4 | S30408 | 12 | GB/T14976-2012 | 球阀 | Q41F-16P(RF) DN80 |  | CF8 | 2 | 90°长半径弯头 | BW 90EL DN100 PN16 | S30408 | 3 | GB/T 12459-2017 | 板式平焊钢制管法兰 | PL DN100(B)-16 RF | S30408 | 2 | HG/T 20592-2009 | 改性聚四氟乙烯垫片 | DN100 RF PN16 δ=3 | RPTFE | 2 | HG 20606-2009 | 六角头螺栓 | M16x70 | A2-70 | 16 | GB/T5782-2016
[5 empty] | φ89×4 | S30408 | 3 | GB/T14976-2012 | 止回阀 | H44W-16P(RF) DN100 |  | CF8 | 1 | 90°长半径弯头 | BW 90EL DN80 PN16 | S30408 | 1 | GB/T 12459-2017 | 板式平焊钢制管法兰 | PL DN80(B)-16 RF | S30408 | 6 | HG/T 20592-2009 | 改性聚四氟乙烯垫片 | DN80 RF PN16 δ=3 | RPTFE | 6 | HG 20606-2009 | Ⅰ型六角螺母 | M16 | A2-70 | 16 | GB/T6170-2015
[9 empty] | 管道阻火器 | DN80 PN16 RF |  | S30408 | 1 | 同心异径接头 | RC DN100x80 PN16 | S30408 | 1 | GB/T 12459-2017 | [10 empty] | 六角头螺栓 | M16x65 | A2-70 | 48 | GB/T5782-2016
[29 empty] | Ⅰ型六角螺母 | M16 | A2-70 | 48 | GB/T6170-2015
60 | N2-40-V3123C01-M2E | 无水乙醇-氮气 |  |  | φ45×2.5 | S30408 | 17 | GB/T14976-2012 | 球阀 | Q41F-16P(RF) DN40 |  | CF8 | 3 | 90°长半径弯头 | BW 90EL DN40 PN16 | S30408 | 5 | GB/T 12459-2017 | 带颈平焊钢制管法兰 | SO DN40(B)-16 RF | S30408 | 8 | HG/T 20592-2009 | 改性聚四氟乙烯垫片 | DN40 RF PN16 δ=3 | RPTFE | 8 | HG 20606-2009 | 六角头螺栓 | M16x60 | A2-70 | 32 | GB/T5782-2016
[5 empty] | φ57×3 | S30408 | 2 | GB/T14976-2012 | 止回阀 | H41W-16P(RF) DN40 |  | CF8 | 1 | 同心异径接头 | RC DN50x40 PN16 | S30408 | 1 | GB/T 12459-2017 | [10 empty] | Ⅰ型六角螺母 | M16 | A2-70 | 32 | GB/T6170-2015
61 | IA6-10-X3125C01-M2E | 无水乙醇-压缩空气 |  |  | φ14×2 | S30408 | 11 | GB/T14976-2012 | 球阀 | Q41F-16P(RF) DN10 |  | CF8 | 2 | 90°长半径弯头 | BW 90EL DN10 PN16 | S30408 | 2 | GB/T 12459-2017 | 带颈平焊钢制管法兰 | SO DN10(B)-16 RF | S30408 | 6 | HG/T 20592-2009 | 改性聚四氟乙烯垫片 | DN10 RF PN16 δ=3 | RPTFE | 6 | HG 20606-2009 | 六角头螺栓 | M12x50 | A2-70 | 24 | GB/T5782-2016
[9 empty] | 止回阀 | H41W-16P(RF) DN10 |  | CF8 | 1 | [15 empty] | Ⅰ型六角螺母 | M12 | A2-70 | 24 | GB/T6170-2015
62 | VT-80-V3123D03-M3E | 无水乙醇-排气 |  |  | φ89×4 | S30408 | 4 | GB/T14976-2012 | [5 empty] | 90°长半径弯头 | BW 90EL DN80 PN16 | S30408 | 2 | GB/T 12459-2017 | 板式平焊钢制管法兰 | PL DN80(B)-16 RF | S30408 | 1 | HG/T 20592-2009 | 改性聚四氟乙烯垫片 | DN80 RF PN16 δ=3 | RPTFE | 1 | HG 20606-2009 | 六角头螺栓 | M16x65 | A2-70 | 8 | GB/T5782-2016
[14 empty] | 异径三通 | TR DN100x80 PN16 | S30408 | 1 | GB/T 12459-2017 | [10 empty] | Ⅰ型六角螺母 | M16 | A2-70 | 8 | GB/T6170-2015
63 | VT-100-V3123D02-M3E | 无水乙醇-排气 |  |  | φ108×4 | S30408 | 12 | GB/T14976-2012 | 球阀 | Q41F-16P(RF) DN80 |  | CF8 | 2 | 90°长半径弯头 | BW 90EL DN100 PN16 | S30408 | 3 | GB/T 12459-2017 | 板式平焊钢制管法兰 | PL DN100(B)-16 RF | S30408 | 2 | HG/T 20592-2009 | 改性聚四氟乙烯垫片 | DN100 RF PN16 δ=3 | RPTFE | 2 | HG 20606-2009 | 六角头螺栓 | M16x70 | A2-70 | 16 | GB/T5782-2016
[5 empty] | φ89×4 | S30408 | 3 | GB/T14976-2012 | 止回阀 | H44W-16P(RF) DN100 |  | CF8 | 1 | 90°长半径弯头 | BW 90EL DN80 PN16 | S30408 | 1 | GB/T 12459-2017 | 板式平焊钢制管法兰 | PL DN80(B)-16 RF | S30408 | 4 | HG/T 20592-2009 | 改性聚四氟乙烯垫片 | DN80 RF PN16 δ=3 | RPTFE | 4 | HG 20606-2009 | Ⅰ型六角螺母 | M16 | A2-70 | 48 | GB/T6170-2015
[9 empty] | 管道阻火器 | DN80 PN16 RF |  | S30408 | 1 | 同心异径接头 | RC DN100x80 PN16 | S30408 | 1 | GB/T 12459-2017 | [10 empty] | 六角头螺栓 | M16x65 | A2-70 | 32 | GB/T5782-2016
64 | N2-40-V3123D01-M2E | 无水乙醇-氮气 |  |  | φ45×2.5 | S30408 | 17 | GB/T14976-2012 | 球阀 | Q41F-16P(RF) DN40 |  | CF8 | 3 | 90°长半径弯头 | BW 90EL DN40 PN16 | S30408 | 5 | GB/T 12459-2017 | 带颈平焊钢制管法兰 | SO DN40(B)-16 RF | S30408 | 8 | HG/T 20592-2009 | 改性聚四氟乙烯垫片 | DN40 RF PN16 δ=3 | RPTFE | 8 | HG 20606-2009 | 六角头螺栓 | M16x60 | A2-70 | 32 | GB/T5782-2016
[5 empty] | φ57×3 | S30408 | 2 | GB/T14976-2012 | 止回阀 | H41W-16P(RF) DN40 |  | CF8 | 1 | 同心异径接头 | RC DN50x40 PN16 | S30408 | 1 | GB/T 12459-2017 | [10 empty] | Ⅰ型六角螺母 | M16 | A2-70 | 32 | GB/T6170-2015
65 | IA6-10-X3125D01-M2E | 无水乙醇-压缩空气 |  |  | φ14×2 | S30408 | 11 | GB/T14976-2012 | 球阀 | Q41F-16P(RF) DN10 |  | CF8 | 2 | 90°长半径弯头 | BW 90EL DN10 PN16 | S30408 | 2 | GB/T 12459-2017 | 带颈平焊钢制管法兰 | SO DN10(B)-16 RF | S30408 | 6 | HG/T 20592-2009 | 改性聚四氟乙烯垫片 | DN10 RF PN16 δ=3 | RPTFE | 6 | HG 20606-2009 | 六角头螺栓 | M12x50 | A2-70 | 24 | GB/T5782-2016
[9 empty] | 止回阀 | H41W-16P(RF) DN10 |  | CF8 | 1 | [15 empty] | Ⅰ型六角螺母 | M12 | A2-70 | 24 | GB/T6170-2015
GYL-6
66 | P0-100-P312701-M1E-C | 甲醇 |  |  | φ108×4 | S30408 | 21 | GB/T14976-2012 | 球阀 | Q41F-16P(RF) DN100 |  | CF8 | 2 | 90°长半径弯头 | BW 90EL DN100 PN16 | S30408 | 6 | GB/T 12459-2017 | 带颈对焊钢制管法兰 | WN DN100(B)-16 RF | S30408 | 9 | HG/T 20592-2009 | 改性聚四氟乙烯垫片 | DN100 RF PN16 δ=3 | RPTFE | 9 | HG 20606-2009 | 全螺纹螺柱 | M16x90 | A193,B8 Cl.2 | 72 | HG/T20613-2009
[5 empty] | φ32×2.5 | S30408 | 0.5 | GB/T14976-2012 | 球阀 | Q41F-16P(RF) DN25 |  | CF8 | 2 | 偏心异径接头 | RE DN100x80 PN16 | S30408 | 1 | GB/T 12459-2017 | 带颈对焊钢制管法兰 | WN DN25(B)-16 RF | S30408 | 4 | HG/T 20592-2009 | 改性聚四氟乙烯垫片 | DN25 RF PN16 δ=3 | RPTFE | 4 | HG 20606-2009 | 全螺纹螺柱 | M12x75 | A193,B8 Cl.2 | 16 | HG/T20613-2009
[9 empty] | 管道视镜 | PN16(RF) DN100 |  | S30408 | 1 | 异径三通 | TR DN100x25 PN16 | S30408 | 1 | GB/T 12459-2017 | 带颈对焊钢制管法兰 | WN DN80(B)-16 RF | S30408 | 3 | HG/T 20592-2009 | 改性聚四氟乙烯垫片 | DN80 RF PN16 δ=3 | RPTFE | 3 | HG 20606-2009 | 全螺纹螺柱 | M16x90 | A193,B8 Cl.2 | 24 | HG/T20613-2009
[9 empty] | Y型管道过滤器 | PN16(RF) DN100 |  | S30408 | 1 | 快速接头 | PN16 DN25 | S30408 | 1 | [11 empty] | Ⅱ型六角螺母 | M16 | A194,8 | 144 | GB/T6175-2016
[9 empty] | 拉断阀 | PN16(RF) DN80 |  | S30408 | 1 | 快速接头 | PN16 DN25 | S30408 | 1 | [11 empty] | Ⅱ型六角螺母 | M12 | A194,8 | 32 | GB/T6175-2016
[29 empty] | Ⅱ型六角螺母 | M16 | A194,8 | 48 | GB/T6175-2016
67 | P0-100-P312702-M1E-C | 甲醇 |  |  | φ108×4 | S30408 | 91 | GB/T14976-2012 | 球阀 | Q41F-16P(RF) DN100 |  | CF8 | 9 | 90°长半径弯头 | BW 90EL DN100 PN16 | S30408 | 26 | GB/T 12459-2017 | 带颈对焊钢制管法兰 | WN DN100(B)-16 RF | S30408 | 30 | HG/T 20592-2009 | 改性聚四氟乙烯垫片 | DN100 RF PN16 δ=3 | RPTFE | 30 | HG 20606-2009 | 全螺纹螺柱 | M16x90 | A193,B8 Cl.2 | 240 | HG/T20613-2009
[5 empty] | φ32×2.5 | S30408 | 2.5 | GB/T14976-2012 | 球阀 | Q41F-16P(RF) DN25 |  | CF8 | 10 | 同心异径接头 | RC DN100x65 PN16 | S30408 | 1 | GB/T 12459-2017 | 带颈对焊钢制管法兰 | WN DN25(B)-16 RF | S30408 | 20 | HG/T 20592-2009 | 改性聚四氟乙烯垫片 | DN25 RF PN16 δ=3 | RPTFE | 20 | HG 20606-2009 | 全螺纹螺柱 | M12x75 | A193,B8 Cl.2 | 80 | HG/T20613-2009
[9 empty] | 管道视镜 | PN16(RF) DN100 |  | S30408 | 1 | [5 empty] | 带颈对焊钢制管法兰 | WN DN65(B)-16 RF | S30408 | 1 | HG/T 20592-2009 | 改性聚四氟乙烯垫片 | DN65 RF PN16 δ=3 | RPTFE | 1 | HG 20606-2009 | 全螺纹螺柱 | M16x85 | A193,B8 Cl.2 | 8 | HG/T20613-2009
[9 empty] | 止回阀 | H42W-16P(RF) DN100 |  | CF8 | 1 | 快速接头 | PN16 DN25 | S30408 | 1 | [11 empty] | Ⅱ型六角螺母 | M16 | A194,8 | 480 | GB/T6175-2016
[9 empty] | 金属软管 | PN16(RF) DN100 |  | S30408 | 4 | 等径三通 | TS DN100 PN16 | S30408 | 3 | GB/T 12459-2017 | [10 empty] | Ⅱ型六角螺母 | M12 | A194,8 | 160 | GB/T6175-2016
[29 empty] | Ⅱ型六角螺母 | M16 | A194,8 | 16 | GB/T6175-2016
68 | P0-100-P312901-M1E-C | 甲醇 |  |  | φ108×4 | S30408 | 77 | GB/T14976-2012 | 球阀 | Q41F-16P(RF) DN100 |  | CF8 | 10 | 90°长半径弯头 | BW 90EL DN100 PN16 | S30408 | 9 | GB/T 12459-2017 | 带颈对焊钢制管法兰 | WN DN100(B)-16 RF | S30408 | 36 | HG/T 20592-2009 | 改性聚四氟乙烯垫片 | DN100 RF PN16 δ=3 | RPTFE | 36 | HG 20606-2009 | 全螺纹螺柱 | M16x90 | A193,B8 Cl.2 | 288 | HG/T20613-2009
[5 empty] | φ32×2.5 | S30408 | 2.5 | GB/T14976-2012 | 球阀 | Q41F-16P(RF) DN25 |  | CF8 | 12 | 偏心异径接头 | RE DN100x65 PN16 | S30408 | 2 | GB/T 12459-2017 | 带颈对焊钢制管法兰 | WN DN25(B)-16 RF | S30408 | 24 | HG/T 20592-2009 | 改性聚四氟乙烯垫片 | DN25 RF PN16 δ=3 | RPTFE | 24 | HG 20606-2009 | 全螺纹螺柱 | M12x75 | A193,B8 Cl.2 | 96 | HG/T20613-2009
[9 empty] | 管道视镜 | PN16(RF) DN100 |  | S30408 | 2 | 异径三通 | TR DN100x25 PN16 | S30408 | 6 | GB/T 12459-2017 | 带颈对焊钢制管法兰 | WN DN65(B)-16 RF | S30408 | 2 | HG/T 20592-2009 | 改性聚四氟乙烯垫片 | DN65 RF PN16 δ=3 | RPTFE | 2 | HG 20606-2009 | 全螺纹螺柱 | M16x85 | A193,B8 Cl.2 | 16 | HG/T20613-2009
[9 empty] | Y型管道过滤器 | PN16(RF) DN100 |  | S30408 | 2 | 快速接头 | PN16 DN25 | S30408 | 2 | [11 empty] | Ⅱ型六角螺母 | M16 | A194,8 | 576 | GB/T6175-2016
[9 empty] | 金属软管 | PN16(RF) DN100 |  | S30408 | 4 | [15 empty] | Ⅱ型六角螺母 | M12 | A194,8 | 192 | GB/T6175-2016
[29 empty] | Ⅱ型六角螺母 | M16 | A194,8 | 32 | GB/T6175-2016
69 | P0-80-P312902-M1E-C | 甲醇 |  |  | φ89×4 | S30408 | 263 | GB/T14976-2012 | 球阀 | Q41F-16P(RF) DN80 |  | CF8 | 4 | 90°长半径弯头 | BW 90EL DN80 PN16 | S30408 | 26 | GB/T 12459-2017 | 带颈对焊钢制管法兰 | WN DN80(B)-16 RF | S30408 | 26 | HG/T 20592-2009 | 改性聚四氟乙烯垫片 | DN80 RF PN16 δ=3 | RPTFE | 26 | HG 20606-2009 | 全螺纹螺柱 | M16x90 | A193,B8 Cl.2 | 208 | HG/T20613-2009
[5 empty] | φ32×2.5 | S30408 | 1.5 | GB/T14976-2012 | 球阀 | Q41F-16P(RF) DN25 |  | CF8 | 6 | 90°长半径弯头 | BW 90EL DN25 PN16 | S30408 | 1 | GB/T 12459-2017 | 带颈对焊钢制管法兰 | WN DN25(B)-16 RF | S30408 | 12 | HG/T 20592-2009 | 改性聚四氟乙烯垫片 | DN25 RF PN16 δ=3 | RPTFE | 12 | HG 20606-2009 | 全螺纹螺柱 | M12x75 | A193,B8 Cl.2 | 48 | HG/T20613-2009
[9 empty] | 止回阀 | H42W-16P(RF) DN80 |  | CF8 | 2 | 等径三通 | TS DN80 PN16 | S30408 | 4 | GB/T 12459-2017 | 带颈对焊钢制管法兰 | WN DN40(B)-16 RF | S30408 | 2 | HG/T 20592-2009 | 改性聚四氟乙烯垫片 | DN40 RF PN16 δ=3 | RPTFE | 2 | HG 20606-2009 | 全螺纹螺柱 | M16x85 | A193,B8 Cl.2 | 8 | HG/T20613-2009
[14 empty] | 快速接头 | PN16 DN25 | S30408 | 2 | [11 empty] | Ⅱ型六角螺母 | M16 | A194,8 | 416 | GB/T6175-2016
[14 empty] | 同心异径接头 | RC DN80x40 PN16 | S30408 | 2 | GB/T 12459-2017 | [10 empty] | Ⅱ型六角螺母 | M12 | A194,8 | 96 | GB/T6175-2016
[29 empty] | Ⅱ型六角螺母 | M16 | A194,8 | 16 | GB/T6175-2016
70 | P0-80-P312903-M1E-C | 甲醇 |  |  | φ89×4 | S30408 | 178 | GB/T14976-2012 | 球阀 | Q41F-16P(RF) DN80 |  | CF8 | 2 | 90°长半径弯头 | BW 90EL DN80 PN16 | S30408 | 20 | GB/T 12459-2017 | 带颈对焊钢制管法兰 | WN DN80(B)-16 RF | S30408 | 14 | HG/T 20592-2009 | 改性聚四氟乙烯垫片 | DN80 RF PN16 δ=3 | RPTFE | 14 | HG 20606-2009 | 全螺纹螺柱 | M16x90 | A193,B8 Cl.2 | 112 | HG/T20613-2009
[5 empty] | φ32×2.5 | S30408 | 0.5 | GB/T14976-2012 | 球阀 | Q41F-16P(RF) DN25 |  | CF8 | 2 | 90°长半径弯头 | BW 90EL DN25 PN16 | S30408 | 1 | GB/T 12459-2017 | 带颈对焊钢制管法兰 | WN DN25(B)-16 RF | S30408 | 4 | HG/T 20592-2009 | 改性聚四氟乙烯垫片 | DN25 RF PN16 δ=3 | RPTFE | 4 | HG 20606-2009 | 全螺纹螺柱 | M12x75 | A193,B8 Cl.2 | 16 | HG/T20613-2009
[29 empty] | Ⅱ型六角螺母 | M16 | A194,8 | 224 | GB/T6175-2016
[29 empty] | Ⅱ型六角螺母 | M12 | A194,8 | 32 | GB/T6175-2016
71 | P0-80-P312904-M1E-C | 甲醇 |  |  | φ89×4 | S30408 | 164 | GB/T14976-2012 | 球阀 | Q41F-16P(RF) DN80 |  | CF8 | 2 | 90°长半径弯头 | BW 90EL DN80 PN16 | S30408 | 21 | GB/T 12459-2017 | 带颈对焊钢制管法兰 | WN DN80(B)-16 RF | S30408 | 14 | HG/T 20592-2009 | 改性聚四氟乙烯垫片 | DN80 RF PN16 δ=3 | RPTFE | 14 | HG 20606-2009 | 全螺纹螺柱 | M16x90 | A193,B8 Cl.2 | 112 | HG/T20613-2009
[5 empty] | φ32×2.5 | S30408 | 0.5 | GB/T14976-2012 | 球阀 | Q41F-16P(RF) DN25 |  | CF8 | 2 | 90°长半径弯头 | BW 90EL DN25 PN16 | S30408 | 1 | GB/T 12459-2017 | 带颈对焊钢制管法兰 | WN DN25(B)-16 RF | S30408 | 4 | HG/T 20592-2009 | 改性聚四氟乙烯垫片 | DN25 RF PN16 δ=3 | RPTFE | 4 | HG 20606-2009 | 全螺纹螺柱 | M12x75 | A193,B8 Cl.2 | 16 | HG/T20613-2009
[29 empty] | Ⅱ型六角螺母 | M16 | A194,8 | 224 | GB/T6175-2016
[29 empty] | Ⅱ型六角螺母 | M12 | A194,8 | 32 | GB/T6175-2016
72 | P0-80-P312905-M1E-C | 甲醇 |  |  | φ89×4 | S30408 | 11 | GB/T14976-2012 | 球阀 | Q41F-16P(RF) DN80 |  | CF8 | 2 | 90°长半径弯头 | BW 90EL DN80 PN16 | S30408 | 3 | GB/T 12459-2017 | 带颈对焊钢制管法兰 | WN DN80(B)-16 RF | S30408 | 6 | HG/T 20592-2009 | 改性聚四氟乙烯垫片 | DN80 RF PN16 δ=3 | RPTFE | 6 | HG 20606-2009 | 全螺纹螺柱 | M16x90 | A193,B8 Cl.2 | 48 | HG/T20613-2009
[9 empty] | 止回阀 | H44W-16P(RF) DN80 |  | CF8 | 1 | 异径三通 | TR DN100x80 PN16 | S30408 | 1 | GB/T 12459-2017 | [10 empty] | Ⅱ型六角螺母 | M16 | A194,8 | 96 | GB/T6175-2016
73 | VT-80-V3128A03-M3E | 甲醇-排气 |  |  | φ89×4 | S30408 | 4 | GB/T14976-2012 | [5 empty] | 90°长半径弯头 | BW 90EL DN80 PN16 | S30408 | 2 | GB/T 12459-2017
[14 empty] | 异径三通 | TR DN100x80 PN16 | S30408 | 1 | GB/T 12459-2017
74 | VT-100-V3128A02-M3E | 甲醇-排气 |  |  | φ108×4 | S30408 | 12 | GB/T14976-2012 | 球阀 | Q41F-16P(RF) DN80 |  | CF8 | 2 | 90°长半径弯头 | BW 90EL DN100 PN16 | S30408 | 3 | GB/T 12459-2017 | 板式平焊钢制管法兰 | PL DN100(B)-16 RF | S30408 | 2 | HG/T 20592-2009 | 改性聚四氟乙烯垫片 | DN100 RF PN16 δ=3 | RPTFE | 2 | HG 20606-2009 | 六角头螺栓 | M16x70 | A2-70 | 16 | GB/T5782-2016
[5 empty] | φ89×4 | S30408 | 3 | GB/T14976-2012 | 止回阀 | H44W-16P(RF) DN100 |  | CF8 | 1 | 90°长半径弯头 | BW 90EL DN80 PN16 | S30408 | 1 | GB/T 12459-2017 | 板式平焊钢制管法兰 | PL DN80(B)-16 RF | S30408 | 4 | HG/T 20592-2009 | 改性聚四氟乙烯垫片 | DN80 RF PN16 δ=3 | RPTFE | 4 | HG 20606-2009 | Ⅰ型六角螺母 | M16 | A2-70 | 16 | GB/T6170-2015
[9 empty] | 管道阻火器 | DN80 PN16 RF |  | S30408 | 1 | 异径三通 | TR DN300x100 PN16 | S30408 | 1 | GB/T 12459-2017 | [10 empty] | 六角头螺栓 | M16x65 | A2-70 | 32 | GB/T5782-2016
[14 empty] | 同心异径接头 | RC DN100x80 PN16 | S30408 | 1 | GB/T 12459-2017 | [10 empty] | Ⅰ型六角螺母 | M16 | A2-70 | 32 | GB/T6170-2015
75 | N2-40-V3128A01-M2E | 甲醇-氮气 |  |  | φ45×2.5 | S30408 | 17 | GB/T14976-2012 | 球阀 | Q41F-16P(RF) DN40 |  | CF8 | 3 | 90°长半径弯头 | BW 90EL DN40 PN16 | S30408 | 5 | GB/T 12459-2017 | 带颈平焊钢制管法兰 | SO DN40(B)-16 RF | S30408 | 8 | HG/T 20592-2009 | 改性聚四氟乙烯垫片 | DN40 RF PN16 δ=3 | RPTFE | 8 | HG 20606-2009 | 六角头螺栓 | M16x60 | A2-70 | 32 | GB/T5782-2016
[5 empty] | φ57×3 | S30408 | 2 | GB/T14976-2012 | 止回阀 | H41W-16P(RF) DN40 |  | CF8 | 1 | 异径三通 | TR DN80x40 PN16 | S30408 | 1 | GB/T 12459-2017 | [10 empty] | Ⅰ型六角螺母 | M16 | A2-70 | 32 | GB/T6170-2015
[14 empty] | 同心异径接头 | RC DN50x40 PN16 | S30408 | 1 | GB/T 12459-2017
76 | IA6-10-X3130A01-M2E | 甲醇-压缩空气 |  |  | φ14×2 | S30408 | 11 | GB/T14976-2012 | 球阀 | Q41F-16P(RF) DN10 |  | CF8 | 2 | 90°长半径弯头 | BW 90EL DN10 PN16 | S30408 | 2 | GB/T 12459-2017 | 带颈平焊钢制管法兰 | SO DN10(B)-16 RF | S30408 | 6 | HG/T 20592-2009 | 改性聚四氟乙烯垫片 | DN10 RF PN16 δ=3 | RPTFE | 6 | HG 20606-2009 | 六角头螺栓 | M12x50 | A2-70 | 24 | GB/T5782-2016
[9 empty] | 止回阀 | H41W-16P(RF) DN10 |  | CF8 | 1 | 异径三通 | TR DN40x10 PN16 | S30408 | 1 | GB/T 12459-2017 | [10 empty] | Ⅰ型六角螺母 | M12 | A2-70 | 24 | GB/T6170-2015
77 | VT-80-V3128B03-M3E | 无水乙醇-排气 |  |  | φ89×4 | S30408 | 4 | GB/T14976-2012 | [5 empty] | 90°长半径弯头 | BW 90EL DN80 PN16 | S30408 | 2 | GB/T 12459-2017 | 板式平焊钢制管法兰 | PL DN80(B)-16 RF | S30408 | 1 | HG/T 20592-2009 | 改性聚四氟乙烯垫片 | DN80 RF PN16 δ=3 | RPTFE | 1 | HG 20606-2009 | 六角头螺栓 | M16x65 | A2-70 | 8 | GB/T5782-2016
[14 empty] | 异径三通 | TR DN100x80 PN16 | S30408 | 1 | GB/T 12459-2017 | [10 empty] | Ⅰ型六角螺母 | M16 | A2-70 | 8 | GB/T6170-2015
78 | VT-100-V3128B02-M3E | 甲醇-排气 |  |  | φ108×4 | S30408 | 12 | GB/T14976-2012 | 球阀 | Q41F-16P(RF) DN80 |  | CF8 | 2 | 90°长半径弯头 | BW 90EL DN100 PN16 | S30408 | 3 | GB/T 12459-2017 | 板式平焊钢制管法兰 | PL DN100(B)-16 RF | S30408 | 2 | HG/T 20592-2009 | 改性聚四氟乙烯垫片 | DN100 RF PN16 δ=3 | RPTFE | 2 | HG 20606-2009 | 六角头螺栓 | M16x70 | A2-70 | 16 | GB/T5782-2016
[5 empty] | φ89×4 | S30408 | 3 | GB/T14976-2012 | 止回阀 | H44W-16P(RF) DN100 |  | CF8 | 1 | 90°长半径弯头 | BW 90EL DN80 PN16 | S30408 | 1 | GB/T 12459-2017 | 板式平焊钢制管法兰 | PL DN80(B)-16 RF | S30408 | 6 | HG/T 20592-2009 | 改性聚四氟乙烯垫片 | DN80 RF PN16 δ=3 | RPTFE | 6 | HG 20606-2009 | Ⅰ型六角螺母 | M16 | A2-70 | 16 | GB/T6170-2015
[9 empty] | 管道阻火器 | DN80 PN16 RF |  | S30408 | 1 | 同心异径接头 | RC DN100x80 PN16 | S30408 | 1 | GB/T 12459-2017 | [10 empty] | 六角头螺栓 | M16x65 | A2-70 | 48 | GB/T5782-2016
[29 empty] | Ⅰ型六角螺母 | M16 | A2-70 | 48 | GB/T6170-2015
79 | N2-40-V3128B01-M2E | 甲醇-氮气 |  |  | φ45×2.5 | S30408 | 17 | GB/T14976-2012 | 球阀 | Q41F-16P(RF) DN40 |  | CF8 | 3 | 90°长半径弯头 | BW 90EL DN40 PN16 | S30408 | 5 | GB/T 12459-2017 | 带颈平焊钢制管法兰 | SO DN40(B)-16 RF | S30408 | 8 | HG/T 20592-2009 | 改性聚四氟乙烯垫片 | DN40 RF PN16 δ=3 | RPTFE | 8 | HG 20606-2009 | 六角头螺栓 | M16x60 | A2-70 | 32 | GB/T5782-2016
[5 empty] | φ57×3 | S30408 | 2 | GB/T14976-2012 | 止回阀 | H41W-16P(RF) DN40 |  | CF8 | 1 | 同心异径接头 | RC DN50x40 PN16 | S30408 | 1 | GB/T 12459-2017 | [10 empty] | Ⅰ型六角螺母 | M16 | A2-70 | 32 | GB/T6170-2015
80 | IA6-10-X3130B01-M2E | 甲醇-压缩空气 |  |  | φ14×2 | S30408 | 11 | GB/T14976-2012 | 球阀 | Q41F-16P(RF) DN10 |  | CF8 | 2 | 90°长半径弯头 | BW 90EL DN10 PN16 | S30408 | 2 | GB/T 12459-2017 | 带颈平焊钢制管法兰 | SO DN10(B)-16 RF | S30408 | 6 | HG/T 20592-2009 | 改性聚四氟乙烯垫片 | DN10 RF PN16 δ=3 | RPTFE | 6 | HG 20606-2009 | 六角头螺栓 | M12x50 | A2-70 | 24 | GB/T5782-2016
[9 empty] | 止回阀 | H41W-16P(RF) DN10 |  | CF8 | 1 | [15 empty] | Ⅰ型六角螺母 | M12 | A2-70 | 24 | GB/T6170-2015
81 | VT-80-V3128C03-M3E | 甲醇-排气 |  |  | φ89×4 | S30408 | 4 | GB/T14976-2012 | [5 empty] | 90°长半径弯头 | BW 90EL DN80 PN16 | S30408 | 2 | GB/T 12459-2017 | 板式平焊钢制管法兰 | PL DN80(B)-16 RF | S30408 | 1 | HG/T 20592-2009 | 改性聚四氟乙烯垫片 | DN80 RF PN16 δ=3 | RPTFE | 1 | HG 20606-2009 | 六角头螺栓 | M16x65 | A2-70 | 8 | GB/T5782-2016
[14 empty] | 异径三通 | TR DN100x80 PN16 | S30408 | 1 | GB/T 12459-2017 | [10 empty] | Ⅰ型六角螺母 | M16 | A2-70 | 8 | GB/T6170-2015
82 | VT-100-V3128C02-M3E | 甲醇-排气 |  |  | φ108×4 | S30408 | 12 | GB/T14976-2012 | 球阀 | Q41F-16P(RF) DN80 |  | CF8 | 2 | 90°长半径弯头 | BW 90EL DN100 PN16 | S30408 | 3 | GB/T 12459-2017 | 板式平焊钢制管法兰 | PL DN100(B)-16 RF | S30408 | 2 | HG/T 20592-2009 | 改性聚四氟乙烯垫片 | DN100 RF PN16 δ=3 | RPTFE | 2 | HG 20606-2009 | 六角头螺栓 | M16x70 | A2-70 | 16 | GB/T5782-2016
[5 empty] | φ89×4 | S30408 | 3 | GB/T14976-2012 | 止回阀 | H44W-16P(RF) DN100 |  | CF8 | 1 | 90°长半径弯头 | BW 90EL DN80 PN16 | S30408 | 1 | GB/T 12459-2017 | 板式平焊钢制管法兰 | PL DN80(B)-16 RF | S30408 | 6 | HG/T 20592-2009 | 改性聚四氟乙烯垫片 | DN80 RF PN16 δ=3 | RPTFE | 6 | HG 20606-2009 | Ⅰ型六角螺母 | M16 | A2-70 | 16 | GB/T6170-2015
[9 empty] | 管道阻火器 | DN80 PN16 RF |  | S30408 | 1 | 同心异径接头 | RC DN100x80 PN16 | S30408 | 1 | GB/T 12459-2017 | [10 empty] | 六角头螺栓 | M16x65 | A2-70 | 48 | GB/T5782-2016
[29 empty] | Ⅰ型六角螺母 | M16 | A2-70 | 48 | GB/T6170-2015
83 | N2-40-V3128C01-M2E | 甲醇-氮气 |  |  | φ45×2.5 | S30408 | 17 | GB/T14976-2012 | 球阀 | Q41F-16P(RF) DN40 |  | CF8 | 3 | 90°长半径弯头 | BW 90EL DN40 PN16 | S30408 | 5 | GB/T 12459-2017 | 带颈平焊钢制管法兰 | SO DN40(B)-16 RF | S30408 | 8 | HG/T 20592-2009 | 改性聚四氟乙烯垫片 | DN40 RF PN16 δ=3 | RPTFE | 8 | HG 20606-2009 | 六角头螺栓 | M16x60 | A2-70 | 32 | GB/T5782-2016
[5 empty] | φ57×3 | S30408 | 2 | GB/T14976-2012 | 止回阀 | H41W-16P(RF) DN40 |  | CF8 | 1 | 异径三通 | TR DN80x40 PN16 | S30408 | 1 | GB/T 12459-2017 | [10 empty] | Ⅰ型六角螺母 | M16 | A2-70 | 32 | GB/T6170-2015
[14 empty] | 同心异径接头 | RC DN50x40 PN16 | S30408 | 1 | GB/T 12459-2017
84 | IA6-10-X3130C01-M2E | 甲醇-压缩空气 |  |  | φ14×2 | S30408 | 11 | GB/T14976-2012 | 球阀 | Q41F-16P(RF) DN10 |  | CF8 | 2 | 90°长半径弯头 | BW 90EL DN10 PN16 | S30408 | 2 | GB/T 12459-2017 | 带颈平焊钢制管法兰 | SO DN10(B)-16 RF | S30408 | 6 | HG/T 20592-2009 | 改性聚四氟乙烯垫片 | DN10 RF PN16 δ=3 | RPTFE | 6 | HG 20606-2009 | 六角头螺栓 | M12x50 | A2-70 | 24 | GB/T5782-2016
[9 empty] | 止回阀 | H41W-16P(RF) DN10 |  | CF8 | 1 | 异径三通 | TR DN40x10 PN16 | S30408 | 1 | GB/T 12459-2017 | [10 empty] | Ⅰ型六角螺母 | M12 | A2-70 | 24 | GB/T6170-2015
85 | VT-80-V3128D03-M3E | 甲醇-排气 |  |  | φ89×4 | S30408 | 4 | GB/T14976-2012 | [5 empty] | 90°长半径弯头 | BW 90EL DN80 PN16 | S30408 | 2 | GB/T 12459-2017
[14 empty] | 异径三通 | TR DN100x80 PN16 | S30408 | 1 | GB/T 12459-2017
86 | VT-100-V3128D02-M3E | 甲醇-排气 |  |  | φ108×4 | S30408 | 12 | GB/T14976-2012 | 球阀 | Q41F-16P(RF) DN80 |  | CF8 | 2 | 90°长半径弯头 | BW 90EL DN100 PN16 | S30408 | 3 | GB/T 12459-2017 | 板式平焊钢制管法兰 | PL DN100(B)-16 RF | S30408 | 2 | HG/T 20592-2009 | 改性聚四氟乙烯垫片 | DN100 RF PN16 δ=3 | RPTFE | 2 | HG 20606-2009 | 六角头螺栓 | M16x70 | A2-70 | 16 | GB/T5782-2016
[5 empty] | φ89×4 | S30408 | 3 | GB/T14976-2012 | 止回阀 | H44W-16P(RF) DN100 |  | CF8 | 1 | 90°长半径弯头 | BW 90EL DN80 PN16 | S30408 | 1 | GB/T 12459-2017 | 板式平焊钢制管法兰 | PL DN80(B)-16 RF | S30408 | 6 | HG/T 20592-2009 | 改性聚四氟乙烯垫片 | DN80 RF PN16 δ=3 | RPTFE | 6 | HG 20606-2009 | Ⅰ型六角螺母 | M16 | A2-70 | 16 | GB/T6170-2015
[9 empty] | 管道阻火器 | DN80 PN16 RF |  | S30408 | 1 | 同心异径接头 | RC DN100x80 PN16 | S30408 | 1 | GB/T 12459-2017 | [10 empty] | 六角头螺栓 | M16x65 | A2-70 | 48 | GB/T5782-2016
[29 empty] | Ⅰ型六角螺母 | M16 | A2-70 | 48 | GB/T6170-2015
87 | N2-40-V3128D01-M2E | 甲醇-氮气 |  |  | φ45×2.5 | S30408 | 17 | GB/T14976-2012 | 球阀 | Q41F-16P(RF) DN40 |  | CF8 | 3 | 90°长半径弯头 | BW 90EL DN40 PN16 | S30408 | 5 | GB/T 12459-2017 | 带颈平焊钢制管法兰 | SO DN40(B)-16 RF | S30408 | 8 | HG/T 20592-2009 | 改性聚四氟乙烯垫片 | DN40 RF PN16 δ=3 | RPTFE | 8 | HG 20606-2009 | 六角头螺栓 | M16x60 | A2-70 | 32 | GB/T5782-2016
[5 empty] | φ57×3 | S30408 | 2 | GB/T14976-2012 | 止回阀 | H41W-16P(RF) DN40 |  | CF8 | 1 | 异径三通 | TR DN80x40 PN16 | S30408 | 1 | GB/T 12459-2017 | [10 empty] | Ⅰ型六角螺母 | M16 | A2-70 | 32 | GB/T6170-2015
[14 empty] | 同心异径接头 | RC DN50x40 PN16 | S30408 | 1 | GB/T 12459-2017
88 | IA6-10-X3130D01-M2E | 甲醇-压缩空气 |  |  | φ14×2 | S30408 | 11 | GB/T14976-2012 | 球阀 | Q41F-16P(RF) DN10 |  | CF8 | 2 | 90°长半径弯头 | BW 90EL DN10 PN16 | S30408 | 2 | GB/T 12459-2017 | 带颈平焊钢制管法兰 | SO DN10(B)-16 RF | S30408 | 6 | HG/T 20592-2009 | 改性聚四氟乙烯垫片 | DN10 RF PN16 δ=3 | RPTFE | 6 | HG 20606-2009 | 六角头螺栓 | M12x50 | A2-70 | 24 | GB/T5782-2016
[9 empty] | 止回阀 | H41W-16P(RF) DN10 |  | CF8 | 1 | 异径三通 | TR DN40x10 PN16 | S30408 | 1 | GB/T 12459-2017 | [10 empty] | Ⅰ型六角螺母 | M12 | A2-70 | 24 | GB/T6170-2015
GYL-7
89 | P0-100-P320201-N1E-C | 环氧氯丙烷 |  |  | φ108×4 | S30408 | 21 | GB/T14976-2012 | 球阀 | Q41F-25P(FM) DN100 |  | CF8 | 2 | 90°长半径弯头 | BW 90EL DN100 PN25 | S30408 | 4 | GB/T 12459-2017 | 带颈对焊钢制管法兰 | WN DN100(B)-25 M | S30408 | 8 | HG/T 20592-2009 | 改性聚四氟乙烯垫片 | DN100 M PN25 δ=3 | RPTFE | 8 | HG 20606-2009 | 全螺纹螺柱 | M20x105 | A193,B8 Cl.2 | 64 | HG/T20613-2009
[5 empty] | φ32×2.5 | S30408 | 0.5 | GB/T14976-2012 | 球阀 | Q41F-25P(FM) DN25 |  | CF8 | 2 | 偏心异径接头 | RE DN100x80 PN25 | S30408 | 1 | GB/T 12459-2017 | 带颈对焊钢制管法兰 | WN DN25(B)-25 M | S30408 | 4 | HG/T 20592-2009 | 改性聚四氟乙烯垫片 | DN25 M PN25 δ=3 | RPTFE | 4 | HG 20606-2009 | 全螺纹螺柱 | M12x75 | A193,B8 Cl.2 | 16 | HG/T20613-2009
[9 empty] | 管道视镜 | PN25(FM) DN100 |  | S30408 | 1 | 异径三通 | TR DN100x25 PN25 | S30408 | 1 | GB/T 12459-2017 | 带颈对焊钢制管法兰 | WN DN80(B)-16 RF | S30408 | 1 | HG/T 20592-2009 | 改性聚四氟乙烯垫片 | DN80 RF PN16 δ=3 | RPTFE | 1 | HG 20606-2009 | 全螺纹螺柱 | M16x90 | A193,B8 Cl.2 | 8 | HG/T20613-2009
[9 empty] | Y型管道过滤器 | PN25(FM) DN100 |  | S30408 | 1 | 快速接头 | PN25 DN25 | S30408 | 1 |  | 带颈对焊钢制管法兰 | WN DN100(B)-25 RF | S30408 | 1 | HG/T 20592-2009 | 改性聚四氟乙烯垫片 | DN100 RF PN25 δ=3 | RPTFE | 1 | HG 20606-2009 | 全螺纹螺柱 | M20x105 | A193,B8 Cl.2 | 8 | HG/T20613-2009
[9 empty] | 拉断阀 | PN25(FM) DN80 |  | S30408 | 1 | 快速接头 | PN25 DN80 | S30408 | 1 |  | 带颈对焊钢制管法兰 | WN DN80(B)-25 M | S30408 | 2 | HG/T 20592-2009 | 改性聚四氟乙烯垫片 | DN80 M PN25 δ=3 | RPTFE | 2 | HG 20606-2009 | 全螺纹螺柱 | M16x95 | A193,B8 Cl.2 | 16 | HG/T20613-2009
[29 empty] | Ⅱ型六角螺母 | M20 | A194,8 | 128 | GB/T6175-2016
[29 empty] | Ⅱ型六角螺母 | M12 | A194,8 | 32 | GB/T6175-2016
[29 empty] | Ⅱ型六角螺母 | M16 | A194,8 | 16 | GB/T6175-2016
[29 empty] | Ⅱ型六角螺母 | M20 | A194,8 | 16 | GB/T6175-2016
[29 empty] | Ⅱ型六角螺母 | M16 | A194,8 | 32 | GB/T6175-2016
90 | P0-100-P320202-N1E-C | 环氧氯丙烷 |  |  | φ108×4 | S30408 | 99 | GB/T14976-2012 | 球阀 | Q41F-25P(FM) DN100 |  | CF8 | 5 | 90°长半径弯头 | BW 90EL DN100 PN25 | S30408 | 20 | GB/T 12459-2017 | 带颈对焊钢制管法兰 | WN DN100(B)-25 M | S30408 | 18 | HG/T 20592-2009 | 改性聚四氟乙烯垫片 | DN100 M PN25 δ=3 | RPTFE | 18 | HG 20606-2009 | 全螺纹螺柱 | M20x105 | A193,B8 Cl.2 | 144 | HG/T20613-2009
[5 empty] | φ32×2.5 | S30408 | 1.5 | GB/T14976-2012 | 球阀 | Q41F-25P(FM) DN25 |  | CF8 | 6 | 同心异径接头 | RC DN100x65 PN25 | S30408 | 1 | GB/T 12459-2017 | 带颈对焊钢制管法兰 | WN DN25(B)-25 M | S30408 | 12 | HG/T 20592-2009 | 改性聚四氟乙烯垫片 | DN25 M PN25 δ=3 | RPTFE | 12 | HG 20606-2009 | 全螺纹螺柱 | M12x75 | A193,B8 Cl.2 | 48 | HG/T20613-2009
[9 empty] | 管道视镜 | PN25(FM) DN100 |  | S30408 | 1 | 异径三通 | TR DN100x25 PN25 | S30408 | 3 | GB/T 12459-2017 | 带颈对焊钢制管法兰 | WN DN65(B)-16 RF | S30408 | 1 | HG/T 20592-2009 | 改性聚四氟乙烯垫片 | DN65 RF PN16 δ=3 | RPTFE | 1 | HG 20606-2009 | 全螺纹螺柱 | M16x85 | A193,B8 Cl.2 | 8 | HG/T20613-2009
[9 empty] | 止回阀 | H42W-25P(FM) DN100 |  | CF8 | 1 | 快速接头 | PN25 DN25 | S30408 | 1 | [11 empty] | Ⅱ型六角螺母 | M20 | A194,8 | 288 | GB/T6175-2016
[9 empty] | 金属软管 | PN25(FM) DN100 |  | S30408 | 2 | 等径三通 | TS DN100 PN25 | S30408 | 1 | GB/T 12459-2017 | [10 empty] | Ⅱ型六角螺母 | M12 | A194,8 | 96 | GB/T6175-2016
[29 empty] | Ⅱ型六角螺母 | M16 | A194,8 | 16 | GB/T6175-2016
91 | P0-100-P320401-N1E-C | 环氧氯丙烷 |  |  | φ108×4 | S30408 | 97 | GB/T14976-2012 | 球阀 | Q41F-25P(FM) DN100 |  | CF8 | 5 | 90°长半径弯头 | BW 90EL DN100 PN25 | S30408 | 6 | GB/T 12459-2017 | 带颈对焊钢制管法兰 | WN DN100(B)-25 M | S30408 | 18 | HG/T 20592-2009 | 改性聚四氟乙烯垫片 | DN100 M PN25 δ=3 | RPTFE | 18 | HG 20606-2009 | 全螺纹螺柱 | M20x105 | A193,B8 Cl.2 | 144 | HG/T20613-2009
[5 empty] | φ32×2.5 | S30408 | 1 | GB/T14976-2012 | 球阀 | Q41F-25P(FM) DN25 |  | CF8 | 6 | 偏心异径接头 | RE DN100x65 PN25 | S30408 | 1 | GB/T 12459-2017 | 带颈对焊钢制管法兰 | WN DN25(B)-25 M | S30408 | 12 | HG/T 20592-2009 | 改性聚四氟乙烯垫片 | DN25 M PN25 δ=3 | RPTFE | 12 | HG 20606-2009 | 全螺纹螺柱 | M12x75 | A193,B8 Cl.2 | 48 | HG/T20613-2009
[9 empty] | 管道视镜 | PN25(FM) DN100 |  | S30408 | 1 | 异径三通 | TR DN100x25 PN25 | S30408 | 3 | GB/T 12459-2017 | 带颈对焊钢制管法兰 | WN DN65(B)-16 RF | S30408 | 1 | HG/T 20592-2009 | 改性聚四氟乙烯垫片 | DN65 RF PN16 δ=3 | RPTFE | 1 | HG 20606-2009 | 全螺纹螺柱 | M16x85 | A193,B8 Cl.2 | 8 | HG/T20613-2009
[9 empty] | Y型管道过滤器 | PN25(FM) DN100 |  | S30408 | 1 | 快速接头 | PN25 DN25 | S30408 | 1 | [11 empty] | Ⅱ型六角螺母 | M20 | A194,8 | 288 | GB/T6175-2016
[9 empty] | 金属软管 | PN25(FM) DN100 |  | S30408 | 2 | [15 empty] | Ⅱ型六角螺母 | M12 | A194,8 | 96 | GB/T6175-2016
[29 empty] | Ⅱ型六角螺母 | M16 | A194,8 | 16 | GB/T6175-2016
92 | P0-80-P320402-N1E-C | 环氧氯丙烷 |  |  | φ89×4 | S30408 | 260 | GB/T14976-2012 | 球阀 | Q41F-25P(FM) DN80 |  | CF8 | 3 | 90°长半径弯头 | BW 90EL DN80 PN25 | S30408 | 24 | GB/T 12459-2017 | 带颈对焊钢制管法兰 | WN DN80(B)-25 M | S30408 | 24 | HG/T 20592-2009 | 改性聚四氟乙烯垫片 | DN80 M PN25 δ=3 | RPTFE | 24 | HG 20606-2009 | 全螺纹螺柱 | M16x95 | A193,B8 Cl.2 | 192 | HG/T20613-2009
[5 empty] | φ32×2.5 | S30408 | 1 | GB/T14976-2012 | 球阀 | Q41F-25P(FM) DN25 |  | CF8 | 4 | 同心异径接头 | RC DN80x40 PN25 | S30408 | 1 | GB/T 12459-2017 | 带颈对焊钢制管法兰 | WN DN25(B)-25 M | S30408 | 8 | HG/T 20592-2009 | 改性聚四氟乙烯垫片 | DN25 M PN25 δ=3 | RPTFE | 8 | HG 20606-2009 | 全螺纹螺柱 | M12x75 | A193,B8 Cl.2 | 32 | HG/T20613-2009
[9 empty] | 止回阀 | H42W-25P(FM) DN80 |  | CF8 | 1 | 异径三通 | TR DN80x25 PN25 | S30408 | 2 | GB/T 12459-2017 | 带颈对焊钢制管法兰 | WN DN40(B)-16 RF | S30408 | 1 | HG/T 20592-2009 | 改性聚四氟乙烯垫片 | DN40 RF PN16 δ=3 | RPTFE | 1 | HG 20606-2009 | 全螺纹螺柱 | M16x85 | A193,B8 Cl.2 | 4 | HG/T20613-2009
[14 empty] | 快速接头 | PN25 DN25 | S30408 | 1 | [11 empty] | Ⅱ型六角螺母 | M16 | A194,8 | 384 | GB/T6175-2016
[14 empty] | 90°长半径弯头 | BW 90EL DN25 PN25 | S30408 | 1 | GB/T 12459-2017 | [10 empty] | Ⅱ型六角螺母 | M12 | A194,8 | 64 | GB/T6175-2016
[29 empty] | Ⅱ型六角螺母 | M16 | A194,8 | 8 | GB/T6175-2016
93 | P0-80-P320403-N1E-C | 环氧氯丙烷 |  |  | φ89×4 | S30408 | 5 | GB/T14976-2012 | 球阀 | Q41F-25P(FM) DN80 |  | CF8 | 2 | 90°长半径弯头 | BW 90EL DN80 PN25 | S30408 | 2 | GB/T 12459-2017 | 带颈对焊钢制管法兰 | WN DN80(B)-25 M | S30408 | 6 | HG/T 20592-2009 | 改性聚四氟乙烯垫片 | DN80 M PN25 δ=3 | RPTFE | 6 | HG 20606-2009 | 全螺纹螺柱 | M16x95 | A193,B8 Cl.2 | 48 | HG/T20613-2009
[9 empty] | 止回阀 | H44W-25P(FM) DN80 |  | CF8 | 1 | 异径三通 | TR DN100x80 PN25 | S30408 | 1 | GB/T 12459-2017 | [10 empty] | Ⅱ型六角螺母 | M16 | A194,8 | 96 | GB/T6175-2016
[14 empty] | 等径三通 | TS DN80 PN25 | S30408 | 1 | GB/T 12459-2017
94 | VT-80-V3203A03-M3E | 环氧氯丙烷-排气 |  |  | φ89×4 | S30408 | 4 | GB/T14976-2012 | [5 empty] | 90°长半径弯头 | BW 90EL DN80 PN16 | S30408 | 2 | GB/T 12459-2017 | 板式平焊钢制管法兰 | PL DN80(B)-16 RF | S30408 | 1 | HG/T 20592-2009 | 改性聚四氟乙烯垫片 | DN80 RF PN16 δ=3 | RPTFE | 1 | HG 20606-2009 | 六角头螺栓 | M16x65 | A2-70 | 8 | GB/T5782-2016
[14 empty] | 异径三通 | TR DN100x80 PN16 | S30408 | 1 | GB/T 12459-2017 | [10 empty] | Ⅰ型六角螺母 | M16 | A2-70 | 8 | GB/T6170-2015
95 | VT-100-V3203A02-M3E | 环氧氯丙烷-排气 |  |  | φ108×4 | S30408 | 13 | GB/T14976-2012 | 球阀 | Q41F-16P(RF) DN80 |  | CF8 | 2 | 90°长半径弯头 | BW 90EL DN100 PN16 | S30408 | 3 | GB/T 12459-2017 | 板式平焊钢制管法兰 | PL DN100(B)-16 RF | S30408 | 2 | HG/T 20592-2009 | 改性聚四氟乙烯垫片 | DN100 RF PN16 δ=3 | RPTFE | 2 | HG 20606-2009 | 六角头螺栓 | M16x70 | A2-70 | 16 | GB/T5782-2016
[5 empty] | φ89×4 | S30408 | 3 | GB/T14976-2012 | 止回阀 | H44W-16P(RF) DN100 |  | CF8 | 1 | 90°长半径弯头 | BW 90EL DN80 PN16 | S30408 | 1 | GB/T 12459-2017 | 板式平焊钢制管法兰 | PL DN80(B)-16 RF | S30408 | 6 | HG/T 20592-2009 | 改性聚四氟乙烯垫片 | DN80 RF PN16 δ=3 | RPTFE | 6 | HG 20606-2009 | Ⅰ型六角螺母 | M16 | A2-70 | 16 | GB/T6170-2015
[9 empty] | 管道阻火器 | DN80 PN16 RF |  | S30408 | 1 | 同心异径接头 | RC DN100x80 PN16 | S30408 | 1 | GB/T 12459-2017 | [10 empty] | 六角头螺栓 | M16x65 | A2-70 | 48 | GB/T5782-2016
[29 empty] | Ⅰ型六角螺母 | M16 | A2-70 | 48 | GB/T6170-2015
96 | N2-40-V3203A01-M2E | 环氧氯丙烷-氮气 |  |  | φ45×2.5 | S30408 | 18 | GB/T14976-2012 | 球阀 | Q41F-16P(RF) DN40 |  | CF8 | 3 | 90°长半径弯头 | BW 90EL DN40 PN16 | S30408 | 6 | GB/T 12459-2017 | 带颈平焊钢制管法兰 | SO DN40(B)-16 RF | S30408 | 8 | HG/T 20592-2009 | 改性聚四氟乙烯垫片 | DN40 RF PN16 δ=3 | RPTFE | 8 | HG 20606-2009 | 六角头螺栓 | M16x60 | A2-70 | 32 | GB/T5782-2016
[5 empty] | φ57×3 | S30408 | 2 | GB/T14976-2012 | 止回阀 | H41W-16P(RF) DN40 |  | CF8 | 1 | 同心异径接头 | RC DN50x40 PN16 | S30408 | 1 | GB/T 12459-2017 | [10 empty] | Ⅰ型六角螺母 | M16 | A2-70 | 32 | GB/T6170-2015
97 | IA6-10-X3205A01-M2E | 环氧氯丙烷-压缩空气 |  |  | φ14×2 | S30408 | 11 | GB/T14976-2012 | 球阀 | Q41F-16P(RF) DN10 |  | CF8 | 2 | 90°长半径弯头 | BW 90EL DN10 PN16 | S30408 | 2 | GB/T 12459-2017 | 带颈平焊钢制管法兰 | SO DN10(B)-16 RF | S30408 | 6 | HG/T 20592-2009 | 改性聚四氟乙烯垫片 | DN10 RF PN16 δ=3 | RPTFE | 6 | HG 20606-2009 | 六角头螺栓 | M12x50 | A2-70 | 24 | GB/T5782-2016
[9 empty] | 止回阀 | H41W-16P(RF) DN10 |  | CF8 | 1 | [15 empty] | Ⅰ型六角螺母 | M12 | A2-70 | 24 | GB/T6170-2015
98 | VT-80-V3203B03-M3E | 环氧氯丙烷-排气 |  |  | φ89×4 | S30408 | 4 | GB/T14976-2012 | [5 empty] | 90°长半径弯头 | BW 90EL DN80 PN16 | S30408 | 2 | GB/T 12459-2017 | 板式平焊钢制管法兰 | PL DN80(B)-16 RF | S30408 | 1 | HG/T 20592-2009 | 改性聚四氟乙烯垫片 | DN80 RF PN16 δ=3 | RPTFE | 1 | HG 20606-2009 | 六角头螺栓 | M16x65 | A2-70 | 8 | GB/T5782-2016
[14 empty] | 异径三通 | TR DN100x80 PN16 | S30408 | 1 | GB/T 12459-2017 | [10 empty] | Ⅰ型六角螺母 | M16 | A2-70 | 8 | GB/T6170-2015
99 | VT-100-V3203B02-M3E | 环氧氯丙烷-排气 |  |  | φ108×4 | S30408 | 13 | GB/T14976-2012 | 球阀 | Q41F-16P(RF) DN80 |  | CF8 | 2 | 90°长半径弯头 | BW 90EL DN100 PN16 | S30408 | 3 | GB/T 12459-2017 | 板式平焊钢制管法兰 | PL DN100(B)-16 RF | S30408 | 2 | HG/T 20592-2009 | 改性聚四氟乙烯垫片 | DN100 RF PN16 δ=3 | RPTFE | 2 | HG 20606-2009 | 六角头螺栓 | M16x70 | A2-70 | 16 | GB/T5782-2016
[5 empty] | φ89×4 | S30408 | 3 | GB/T14976-2012 | 止回阀 | H44W-16P(RF) DN100 |  | CF8 | 1 | 90°长半径弯头 | BW 90EL DN80 PN16 | S30408 | 1 | GB/T 12459-2017 | 板式平焊钢制管法兰 | PL DN80(B)-16 RF | S30408 | 4 | HG/T 20592-2009 | 改性聚四氟乙烯垫片 | DN80 RF PN16 δ=3 | RPTFE | 4 | HG 20606-2009 | Ⅰ型六角螺母 | M16 | A2-70 | 16 | GB/T6170-2015
[9 empty] | 管道阻火器 | DN80 PN16 RF |  | S30408 | 1 | 同心异径接头 | RC DN100x80 PN16 | S30408 | 1 | GB/T 12459-2017 | [10 empty] | 六角头螺栓 | M16x65 | A2-70 | 32 | GB/T5782-2016
[29 empty] | Ⅰ型六角螺母 | M16 | A2-70 | 32 | GB/T6170-2015
100 | N2-40-V3203B01-M2E | 环氧氯丙烷-氮气 |  |  | φ45×2.5 | S30408 | 18 | GB/T14976-2012 | 球阀 | Q41F-16P(RF) DN40 |  | CF8 | 3 | 90°长半径弯头 | BW 90EL DN40 PN16 | S30408 | 6 | GB/T 12459-2017 | 带颈平焊钢制管法兰 | SO DN40(B)-16 RF | S30408 | 8 | HG/T 20592-2009 | 改性聚四氟乙烯垫片 | DN40 RF PN16 δ=3 | RPTFE | 8 | HG 20606-2009 | 六角头螺栓 | M16x60 | A2-70 | 32 | GB/T5782-2016
[5 empty] | φ57×3 | S30408 | 2 | GB/T14976-2012 | 止回阀 | H41W-16P(RF) DN40 |  | CF8 | 1 | 同心异径接头 | RC DN50x40 PN16 | S30408 | 1 | GB/T 12459-2017 | [10 empty] | Ⅰ型六角螺母 | M16 | A2-70 | 32 | GB/T6170-2015
101 | IA6-10-X3205B01-M2E | 环氧氯丙烷-压缩空气 |  |  | φ14×2 | S30408 | 11 | GB/T14976-2012 | 球阀 | Q41F-16P(RF) DN10 |  | CF8 | 2 | 90°长半径弯头 | BW 90EL DN10 PN16 | S30408 | 2 | GB/T 12459-2017 | 带颈平焊钢制管法兰 | SO DN10(B)-16 RF | S30408 | 6 | HG/T 20592-2009 | 改性聚四氟乙烯垫片 | DN10 RF PN16 δ=3 | RPTFE | 6 | HG 20606-2009 | 六角头螺栓 | M12x50 | A2-70 | 24 | GB/T5782-2016
[9 empty] | 止回阀 | H41W-16P(RF) DN10 |  | CF8 | 1 | [15 empty] | Ⅰ型六角螺母 | M12 | A2-70 | 24 | GB/T6170-2015
GYL-8
102 | P5-100-P320601-N1B-C | 硫酸 |  |  | φ108×4.5 | 20无缝钢管 | 23 | GB/T8163-2018 | 球阀 | Q41F46-25C(FM) DN100 |  | 碳钢衬四氟 | 2 | 90°长半径弯头 | BW 90EL DN100 PN25 | 20钢 | 5 | GB/T 12459-2017 | 带颈对焊钢制管法兰 | WN DN100(B)-25 M | 20钢 | 8 | HG/T 20592-2009 | 改性聚四氟乙烯垫片 | DN100 M PN25 δ=3 | RPTFE | 8 | HG 20606-2009 | 全螺纹螺柱 | M20x105 | 35CrMo | 64 | HG/T20613-2009
[5 empty] | φ32×3 | 20无缝钢管 | 1 | GB/T8163-2018 | 球阀 | Q41F46-25C(FM) DN25 |  | 碳钢衬四氟 | 2 | 偏心异径接头 | RE DN100x65 PN25 | 20钢 | 1 | GB/T 12459-2017 | 带颈对焊钢制管法兰 | WN DN25(B)-25 M | 20钢 | 4 | HG/T 20592-2009 | 改性聚四氟乙烯垫片 | DN25 M PN25 δ=3 | RPTFE | 4 | HG 20606-2009 | 全螺纹螺柱 | M12x75 | 35CrMo | 16 | HG/T20613-2009
[9 empty] | 管道视镜 | PN25(FM) DN100 |  | 20钢 | 1 | 异径三通 | TR DN100x25 PN25 | 20钢 | 1 | GB/T 12459-2017 | 带颈对焊钢制管法兰 | WN DN80(B)-16 RF | 20钢 | 1 | HG/T 20592-2009 | 改性聚四氟乙烯垫片 | DN80 RF PN16 δ=3 | RPTFE | 1 | HG 20606-2009 | 全螺纹螺柱 | M16x90 | 35CrMo | 8 | HG/T20613-2009
[9 empty] | Y型管道过滤器 | PN25(FM) DN100 |  | 20钢 | 1 | 快速接头 | PN25 DN25 | 20钢 | 1 | [11 empty] | Ⅱ型六角螺母 | M20 | 30CrMo | 128 | GB/T6175-2016
[14 empty] | 快速接头 | PN25 DN100 | 20钢 | 1 | [11 empty] | Ⅱ型六角螺母 | M12 | 30CrMo | 32 | GB/T6175-2016
[29 empty] | Ⅱ型六角螺母 | M16 | 30CrMo | 16 | GB/T6175-2016
103 | P5-100-P320602-N1B-C | 硫酸 |  |  | φ108×4.5 | 20无缝钢管 | 76 | GB/T8163-2018 | 球阀 | Q41F46-25C(FM) DN100 |  | 碳钢衬四氟 | 2 | 90°长半径弯头 | BW 90EL DN100 PN25 | 20钢 | 15 | GB/T 12459-2017 | 带颈对焊钢制管法兰 | WN DN100(B)-25 M | 20钢 | 10 | HG/T 20592-2009 | 改性聚四氟乙烯垫片 | DN100 M PN25 δ=3 | RPTFE | 10 | HG 20606-2009 | 全螺纹螺柱 | M20x105 | 35CrMo | 80 | HG/T20613-2009
[5 empty] | φ32×3 | 20无缝钢管 | 1 | GB/T8163-2018 | 球阀 | Q41F46-25C(FM) DN25 |  | 碳钢衬四氟 | 2 | 同心异径接头 | RC DN100x65 PN25 | 20钢 | 1 | GB/T 12459-2017 | 带颈对焊钢制管法兰 | WN DN25(B)-25 M | 20钢 | 4 | HG/T 20592-2009 | 改性聚四氟乙烯垫片 | DN25 M PN25 δ=3 | RPTFE | 4 | HG 20606-2009 | 全螺纹螺柱 | M12x75 | 35CrMo | 16 | HG/T20613-2009
[9 empty] | 管道视镜 | PN25(FM) DN100 |  | 20钢 | 1 | [5 empty] | 带颈对焊钢制管法兰 | WN DN65(B)-16 RF | 20钢 | 1 | HG/T 20592-2009 | 改性聚四氟乙烯垫片 | DN65 RF PN16 δ=3 | RPTFE | 1 | HG 20606-2009 | 全螺纹螺柱 | M16x85 | 35CrMo | 8 | HG/T20613-2009
[9 empty] | 止回阀 | H42F46-25C(FM) DN100 |  | 碳钢衬四氟 | 1 | 快速接头 | PN25 DN25 | 20钢 | 1 | [11 empty] | Ⅱ型六角螺母 | M20 | 30CrMo | 160 | GB/T6175-2016
[9 empty] | 金属软管 | PN25(FM) DN100 |  | 20钢 | 1 | [15 empty] | Ⅱ型六角螺母 | M12 | 30CrMo | 32 | GB/T6175-2016
[29 empty] | Ⅱ型六角螺母 | M16 | 30CrMo | 16 | GB/T6175-2016
104 | P5-100-P320801-N1B-C | 硫酸 |  |  | φ108×4.5 | 20无缝钢管 | 76 | GB/T8163-2018 | 球阀 | Q41F46-25C(FM) DN100 |  | 碳钢衬四氟 | 2 | 90°长半径弯头 | BW 90EL DN100 PN25 | 20钢 | 6 | GB/T 12459-2017 | 带颈对焊钢制管法兰 | WN DN100(B)-25 M | 20钢 | 10 | HG/T 20592-2009 | 改性聚四氟乙烯垫片 | DN100 M PN25 δ=3 | RPTFE | 10 | HG 20606-2009 | 全螺纹螺柱 | M20x105 | 35CrMo | 80 | HG/T20613-2009
[5 empty] | φ32×3 | 20无缝钢管 | 2 | GB/T8163-2018 | 球阀 | Q41F46-25C(FM) DN25 |  | 碳钢衬四氟 | 2 | 偏心异径接头 | RE DN100x65 PN25 | 20钢 | 1 | GB/T 12459-2017 | 带颈对焊钢制管法兰 | WN DN25(B)-25 M | 20钢 | 4 | HG/T 20592-2009 | 改性聚四氟乙烯垫片 | DN25 M PN25 δ=3 | RPTFE | 4 | HG 20606-2009 | 全螺纹螺柱 | M12x75 | 35CrMo | 16 | HG/T20613-2009
[9 empty] | 管道视镜 | PN25(FM) DN100 |  | 20钢 | 1 | 异径三通 | TR DN100x25 PN25 | 20钢 | 2 | GB/T 12459-2017 | 带颈对焊钢制管法兰 | WN DN80(B)-16 RF | 20钢 | 1 | HG/T 20592-2009 | 改性聚四氟乙烯垫片 | DN80 RF PN16 δ=3 | RPTFE | 1 | HG 20606-2009 | 全螺纹螺柱 | M16x90 | 35CrMo | 8 | HG/T20613-2009
[9 empty] | Y型管道过滤器 | PN25(FM) DN100 |  | 20钢 | 1 | 快速接头 | PN25 DN25 | 20钢 | 1 | [11 empty] | Ⅱ型六角螺母 | M20 | 30CrMo | 160 | GB/T6175-2016
[9 empty] | 金属软管 | PN25(FM) DN100 |  | 20钢 | 1 | [15 empty] | Ⅱ型六角螺母 | M12 | 30CrMo | 32 | GB/T6175-2016
[29 empty] | Ⅱ型六角螺母 | M16 | 30CrMo | 16 | GB/T6175-2016
105 | P5-100-P320802-N1B-C | 硫酸 |  |  | φ108×4.5 | 20无缝钢管 | 30 | GB/T8163-2018 | 球阀 | Q41F46-25C(FM) DN100 |  | 碳钢衬四氟 | 2 | 90°长半径弯头 | BW 90EL DN100 PN25 | 20钢 | 7 | GB/T 12459-2017 | 带颈对焊钢制管法兰 | WN DN100(B)-25 M | 20钢 | 6 | HG/T 20592-2009 | 改性聚四氟乙烯垫片 | DN100 M PN25 δ=3 | RPTFE | 6 | HG 20606-2009 | 全螺纹螺柱 | M20x105 | 35CrMo | 48 | HG/T20613-2009
[5 empty] | φ32×3 | 20无缝钢管 | 1 | GB/T8163-2018 | 球阀 | Q41F46-25C(FM) DN25 |  | 碳钢衬四氟 | 2 | 同心异径接头 | RC DN100x65 PN25 | 20钢 | 1 | GB/T 12459-2017 | 带颈对焊钢制管法兰 | WN DN25(B)-25 M | 20钢 | 4 | HG/T 20592-2009 | 改性聚四氟乙烯垫片 | DN25 M PN25 δ=3 | RPTFE | 4 | HG 20606-2009 | 全螺纹螺柱 | M12x75 | 35CrMo | 16 | HG/T20613-2009
[9 empty] | 止回阀 | H42F46-25C(FM) DN100 |  | 碳钢衬四氟 | 1 | [5 empty] | 带颈对焊钢制管法兰 | WN DN65(B)-16 RF | 20钢 | 1 | HG/T 20592-2009 | 改性聚四氟乙烯垫片 | DN65 RF PN16 δ=3 | RPTFE | 1 | HG 20606-2009 | 全螺纹螺柱 | M16x85 | 35CrMo | 8 | HG/T20613-2009
[9 empty] | 拉断阀 | PN25(FM) DN80 |  | 碳钢衬四氟 | 1 | 快速接头 | PN25 DN25 | 20钢 | 1 |  | 带颈对焊钢制管法兰 | WN DN100(B)-25 RF | 20钢 | 1 | HG/T 20592-2009 | 改性聚四氟乙烯垫片 | DN100 RF PN25 δ=3 | RPTFE | 1 | HG 20606-2009 | 全螺纹螺柱 | M20x105 | 35CrMo | 8 | HG/T20613-2009
[14 empty] | 快速接头 | PN25 DN80 | 20钢 | 1 |  | 带颈对焊钢制管法兰 | WN DN80(B)-25 M | 20钢 | 2 | HG/T 20592-2009 | 改性聚四氟乙烯垫片 | DN80 M PN25 δ=3 | RPTFE | 2 | HG 20606-2009 | 全螺纹螺柱 | M16x95 | A193,B8 Cl.2 | 16 | HG/T20613-2009
[29 empty] | Ⅱ型六角螺母 | M20 | 30CrMo | 96 | GB/T6175-2016
[29 empty] | Ⅱ型六角螺母 | M12 | 30CrMo | 32 | GB/T6175-2016
[29 empty] | Ⅱ型六角螺母 | M16 | 30CrMo | 16 | GB/T6175-2016
[29 empty] | Ⅱ型六角螺母 | M20 | 30CrMo | 32 | GB/T6175-2016
[29 empty] | Ⅱ型六角螺母 | M16 | A194,8 | 32 | GB/T6175-2016
106 | VT-80-V320701-L1G | 硫酸-排气 |  |  | φ90×4.5 | GFRP | 13 | HG/T21633-1991 | 止回阀 | 聚丙烯止回阀，水平安装，PN10 DN80(RF) |  | 聚丙烯 | 1 | 90°长半径弯头 | BW 90EL DN80 PN10 | GFRP | 5 | GB/T4219.2-2015 | 带颈对焊钢制管法兰 | WN DN80(B)-10 RF | GFRP | 3 | HG/T 20592-2009 | 改性聚四氟乙烯垫片 | DN80 RF PN10 δ=3 | RPTFE | 3 | HG 20606-2009 | 全螺纹螺柱 | M16x90 | 35CrMo | 24 | HG/T20613-2009
[29 empty] | Ⅱ型六角螺母 | M16 | 30CrMo | 48 | GB/T6175-2016
107 | VT-80-V320702-L1G | 硫酸-排气 |  |  | φ90×4.5 | GFRP | 13 | HG/T21633-1991 | 止回阀 | 聚丙烯止回阀，水平安装，PN10 DN80(RF) |  | 聚丙烯 | 1 | 90°长半径弯头 | BW 90EL DN80 PN10 | GFRP | 5 | GB/T4219.2-2015 | 带颈对焊钢制管法兰 | WN DN80(B)-10 RF | GFRP | 3 | HG/T 20592-2009 | 改性聚四氟乙烯垫片 | DN80 RF PN10 δ=3 | RPTFE | 3 | HG 20606-2009 | 全螺纹螺柱 | M16x90 | 35CrMo | 24 | HG/T20613-2009
[29 empty] | Ⅱ型六角螺母 | M16 | 30CrMo | 48 | GB/T6175-2016
108 | VT-100-X320901-L1G | 硫酸-排气 |  |  | φ125×4.5 | GFRP | 6 | HG/T21633-1991 | 球阀 | 聚丙烯球阀，PN10 DN100(RF) |  | 聚丙烯 | 1 | 90°长半径弯头 | BW 90EL DN100 PN10 | GFRP | 2 | GB/T4219.2-2015 | 带颈对焊钢制管法兰 | WN DN100(B)-10 RF | GFRP | 2 | HG/T 20592-2009 | 改性聚四氟乙烯垫片 | DN100 RF PN10 δ=3 | RPTFE | 2 | HG 20606-2009 | 全螺纹螺柱 | M16x90 | 35CrMo | 16 | HG/T20613-2009
[9 empty] | 拉断阀 | PN25（RF） DN80 |  | 碳钢衬四氟 | 1 | 快速接头 | PN25 DN80 | 20钢 | 1 | [11 empty] | Ⅱ型六角螺母 | M16 | 30CrMo | 32 | GB/T6175-2016
[19 empty] | 带颈对焊钢制管法兰 | WN DN80(B)-25 RF | 20钢 | 2 | HG/T 20592-2009 | 改性聚四氟乙烯垫片 | DN80 RF PN25 δ=3 | RPTFE | 2 | HG 20606-2009 | 全螺纹螺柱 | M16x90 | 35CrMo | 16 | HG/T20613-2009
[29 empty] | Ⅱ型六角螺母 | M16 | 30CrMo | 32 | GB/T6175-2016
[19 empty] | 带颈对焊钢制管法兰 | WN DN100(B)-25 RF | GFRP | 1 | HG/T 20592-2009 | 改性聚四氟乙烯垫片 | DN100 RF PN25 δ=3 | RPTFE | 1 | HG 20606-2009 | 全螺纹螺柱 | M20x105 | 35CrMo | 8 | HG/T20613-2009
[29 empty] | Ⅱ型六角螺母 | M20 | 30CrMo | 16 | GB/T6175-2016
GYL-9
109 | PRA-40-V3301A04-N1E-C | 丙炔醇 |  |  | φ45×2.5 | S30408 | 270 | GB/T14976-2012 | 球阀 | Q41F-25P(FM) DN40 |  | CF8 | 9 | 90°长半径弯头 | BW 90EL DN40 PN25 | S30408 | 21 | GB/T 12459-2017 | 带颈对焊钢制管法兰 | WN DN40(B)-25 M | S30408 | 13 | HG/T 20592-2009 | 改性聚四氟乙烯垫片 | DN40 M PN25 δ=3 | RPTFE | 13 | HG 20606-2009 | 全螺纹螺柱 | M16x85 | A193,B8 Cl.2 | 52 | HG/T20613-2009
[5 empty] | φ32×2.5 | S30408 | 1 | GB/T14976-2012 | 球阀 | Q41F-25P(FM) DN25 |  | CF8 | 4 | 同心异径接头 | RC DN100x40 PN25 | S30408 | 1 | GB/T 12459-2017 | 带颈对焊钢制管法兰 | WN DN25(B)-25 M | S30408 | 8 | HG/T 20592-2009 | 改性聚四氟乙烯垫片 | DN25 M PN25 δ=3 | RPTFE | 8 | HG 20606-2009 | 全螺纹螺柱 | M12x75 | A193,B8 Cl.2 | 32 | HG/T20613-2009
[9 empty] | 金属软管 | PN25(FM) DN40 |  | S30408 | 1 | 异径三通 | TR DN40x25 PN25 | S30408 | 2 | GB/T 12459-2017 | 带颈对焊钢制管法兰 | WN DN100(B)-25 M | S30408 | 1 | HG/T 20592-2009 | 改性聚四氟乙烯垫片 | DN100 M PN25 δ=3 | RPTFE | 1 | HG 20606-2009 | 全螺纹螺柱 | M20x105 | A193,B8 Cl.2 | 8 | HG/T20613-2009
[9 empty] | 止回阀 | H41W-25P(FM) DN40 |  | CF8 | 1 | 等径三通 | TS DN40 PN25 | S30408 | 3 | GB/T 12459-2017 | [10 empty] | Ⅱ型六角螺母 | M16 | A194,8 | 104 | GB/T6175-2016
[14 empty] | 90°长半径弯头 | BW 90EL DN25 PN25 | S30408 | 1 | GB/T 12459-2017 | [10 empty] | Ⅱ型六角螺母 | M12 | A194,8 | 64 | GB/T6175-2016
[29 empty] | Ⅱ型六角螺母 | M20 | A194,8 | 16 | GB/T6175-2016
110 | PRA-40-V3301B04-N1E-C | 丙炔醇 |  |  | φ45×2.5 | S30408 | 9 | GB/T14976-2012 | 球阀 | Q41F-25P(FM) DN40 |  | CF8 | 2 | 90°长半径弯头 | BW 90EL DN40 PN25 | S30408 | 5 | GB/T 12459-2017 | 带颈对焊钢制管法兰 | WN DN40(B)-25 M | S30408 | 7 | HG/T 20592-2009 | 改性聚四氟乙烯垫片 | DN40 M PN25 δ=3 | RPTFE | 7 | HG 20606-2009 | 全螺纹螺柱 | M16x85 | A193,B8 Cl.2 | 28 | HG/T20613-2009
[5 empty] | φ32×2.5 | S30408 | 0.5 | GB/T14976-2012 | 球阀 | Q41F-25P(FM) DN25 |  | CF8 | 2 | 同心异径接头 | RC DN100x40 PN25 | S30408 | 1 | GB/T 12459-2017 | 带颈对焊钢制管法兰 | WN DN25(B)-25 M | S30408 | 4 | HG/T 20592-2009 | 改性聚四氟乙烯垫片 | DN25 M PN25 δ=3 | RPTFE | 4 | HG 20606-2009 | 全螺纹螺柱 | M12x75 | A193,B8 Cl.2 | 16 | HG/T20613-2009
[9 empty] | 金属软管 | PN25(FM) DN40 |  | S30408 | 1 | 异径三通 | TR DN40x25 PN25 | S30408 | 1 | GB/T 12459-2017 | 带颈对焊钢制管法兰 | WN DN100(B)-25 M | S30408 | 1 | HG/T 20592-2009 | 改性聚四氟乙烯垫片 | DN100 M PN25 δ=3 | RPTFE | 1 | HG 20606-2009 | 全螺纹螺柱 | M20x105 | A193,B8 Cl.2 | 8 | HG/T20613-2009
[29 empty] | Ⅱ型六角螺母 | M16 | A194,8 | 56 | GB/T6175-2016
[29 empty] | Ⅱ型六角螺母 | M12 | A194,8 | 32 | GB/T6175-2016
[29 empty] | Ⅱ型六角螺母 | M20 | A194,8 | 16 | GB/T6175-2016
111 | PRA-100-P330201-N1E-C | 丙炔醇 |  |  | φ108×4 | S30408 | 65 | GB/T14976-2012 | 球阀 | Q41F-25P(FM) DN100 |  | CF8 | 5 | 90°长半径弯头 | BW 90EL DN40 PN25 | S30408 | 6 | GB/T 12459-2017 | 带颈对焊钢制管法兰 | WN DN100(B)-25 M | S30408 | 16 | HG/T 20592-2009 | 改性聚四氟乙烯垫片 | DN100 M PN25 δ=3 | RPTFE | 16 | HG 20606-2009 | 全螺纹螺柱 | M20x105 | A193,B8 Cl.2 | 128 | HG/T20613-2009
[5 empty] | φ32×2.5 | S30408 | 0.5 | GB/T14976-2012 | 球阀 | Q41F-25P(FM) DN25 |  | CF8 | 6 | 偏心异径接头 | RE DN100x65 PN25 | S30408 | 1 | GB/T 12459-2017 | 带颈对焊钢制管法兰 | WN DN25(B)-25 M | S30408 | 12 | HG/T 20592-2009 | 改性聚四氟乙烯垫片 | DN25 M PN25 δ=3 | RPTFE | 12 | HG 20606-2009 | 全螺纹螺柱 | M12x75 | A193,B8 Cl.2 | 48 | HG/T20613-2009
[9 empty] | 金属软管 | PN25(FM) DN100 |  | S30408 | 2 | 异径三通 | TR DN100x25 PN25 | S30408 | 3 | GB/T 12459-2017 | 带颈对焊钢制管法兰 | WN DN65(B)-16 RF | S30408 | 1 | HG/T 20592-2009 | 改性聚四氟乙烯垫片 | DN65 RF PN16 δ=3 | RPTFE | 1 | HG 20606-2009 | 全螺纹螺柱 | M16x85 | A193,B8 Cl.2 | 8 | HG/T20613-2009
[9 empty] | Y型管道过滤器 | PN25(FM) DN100 |  | S30408 | 1 | 快速接头 | PN25 DN25 | S30408 | 1 | [11 empty] | Ⅱ型六角螺母 | M20 | A194,8 | 256 | GB/T6175-2016
[29 empty] | Ⅱ型六角螺母 | M12 | A194,8 | 96 | GB/T6175-2016
[29 empty] | Ⅱ型六角螺母 | M16 | A194,8 | 16 | GB/T6175-2016
112 | PRA-40-P330202-N1E-C | 丙炔醇 |  |  | φ45×2.5 | S30408 | 203 | GB/T14976-2012 | 球阀 | Q41F-25P(FM) DN40 |  | CF8 | 5 | 90°长半径弯头 | BW 90EL DN40 PN25 | S30408 | 21 | GB/T 12459-2017 | 带颈对焊钢制管法兰 | WN DN40(B)-25 M | S30408 | 15 | HG/T 20592-2009 | 改性聚四氟乙烯垫片 | DN40 M PN25 δ=3 | RPTFE | 15 | HG 20606-2009 | 全螺纹螺柱 | M16x85 | A193,B8 Cl.2 | 60 | HG/T20613-2009
[5 empty] | φ32×2.5 | S30408 | 0.5 | GB/T14976-2012 | 球阀 | Q41F-25P(FM) DN25 |  | CF8 | 4 | 异径三通 | TR DN40x25 PN25 | S30408 | 2 | GB/T 12459-2017 | 带颈对焊钢制管法兰 | WN DN25(B)-25 M | S30408 | 8 | HG/T 20592-2009 | 改性聚四氟乙烯垫片 | DN25 M PN25 δ=3 | RPTFE | 8 | HG 20606-2009 | 全螺纹螺柱 | M12x75 | A193,B8 Cl.2 | 32 | HG/T20613-2009
[9 empty] | 管道视镜 | PN25(FM) DN100 |  | S30408 | 1 | 等径三通 | TS DN40 PN25 | S30408 | 1 | GB/T 12459-2017 | [10 empty] | Ⅱ型六角螺母 | M16 | A194,8 | 120 | GB/T6175-2016
[9 empty] | 止回阀 | H42W-25P(FM) DN40 |  | CF8 | 1 | 快速接头 | PN25 DN25 | S30408 | 1 | [11 empty] | Ⅱ型六角螺母 | M12 | A194,8 | 64 | GB/T6175-2016
[14 empty] | 异径三通 | TR DN80x40 PN25 | S30408 | 1 | GB/T 12459-2017
[14 empty] | 同心异径接头 | RC DN80x40 PN25 | S30408 | 2 | GB/T 12459-2017
[14 empty] | 90°长半径弯头 | BW 90EL DN25 PN25 | S30408 | 1 | GB/T 12459-2017
113 | PRA-40-P330203-N1E-C | 丙炔醇 |  |  | φ45×2.5 | S30408 | 160 | GB/T14976-2012 | 球阀 | Q41F-25P(FM) DN40 |  | CF8 | 1 | 90°长半径弯头 | BW 90EL DN40 PN25 | S30408 | 16 | GB/T 12459-2017 | 带颈对焊钢制管法兰 | WN DN40(B)-25 M | S30408 | 8 | HG/T 20592-2009 | 改性聚四氟乙烯垫片 | DN40 M PN25 δ=3 | RPTFE | 8 | HG 20606-2009 | 全螺纹螺柱 | M16x85 | A193,B8 Cl.2 | 32 | HG/T20613-2009
[5 empty] | φ32×2.5 | S30408 | 0.5 | GB/T14976-2012 | 球阀 | Q41F-25P(FM) DN25 |  | CF8 | 2 | 异径三通 | TR DN40x25 PN25 | S30408 | 1 | GB/T 12459-2017 | 带颈对焊钢制管法兰 | WN DN25(B)-25 M | S30408 | 4 | HG/T 20592-2009 | 改性聚四氟乙烯垫片 | DN25 M PN25 δ=3 | RPTFE | 4 | HG 20606-2009 | 全螺纹螺柱 | M12x75 | A193,B8 Cl.2 | 16 | HG/T20613-2009
[9 empty] | 管道视镜 | PN25(FM) DN40 |  | S30408 | 1 | 快速接头 | PN25 DN25 | S30408 | 1 | [11 empty] | Ⅱ型六角螺母 | M16 | A194,8 | 64 | GB/T6175-2016
[9 empty] | 止回阀 | H42W-25P(FM) DN40 |  | CF8 | 2 | [15 empty] | Ⅱ型六角螺母 | M12 | A194,8 | 32 | GB/T6175-2016
114 | PRA-40-P330204-N1E-C | 丙炔醇 |  |  | φ45×2.5 | S30408 | 12 | GB/T14976-2012 | 止回阀 | H44W-25P(FM) DN40 |  | CF8 | 1 | 90°长半径弯头 | BW 90EL DN40 PN25 | S30408 | 2 | GB/T 12459-2017 | 带颈对焊钢制管法兰 | WN DN40(B)-25 M | S30408 | 2 | HG/T 20592-2009 | 改性聚四氟乙烯垫片 | DN25 M PN25 δ=3 | RPTFE | 2 | HG 20606-2009 | 全螺纹螺柱 | M16x85 | A193,B8 Cl.2 | 8 | HG/T20613-2009
[14 empty] | 等径三通 | TS DN40 PN25 | S30408 | 1 | GB/T 12459-2017 | [10 empty] | Ⅱ型六角螺母 | M16 | A194,8 | 16 | GB/T6175-2016
115 | PRA-100-P330301-N1E-C | 丙炔醇 |  |  | φ108×4 | S30408 | 4 | GB/T14976-2012 | 球阀 | Q41F-25P(FM) DN100 |  | CF8 | 1 | 90°长半径弯头 | BW 90EL DN40 PN25 | S30408 | 0 | GB/T 12459-2017 | 带颈对焊钢制管法兰 | WN DN100(B)-25 M | S30408 | 6 | HG/T 20592-2009 | 改性聚四氟乙烯垫片 | DN100 M PN25 δ=3 | RPTFE | 6 | HG 20606-2009 | 全螺纹螺柱 | M20x105 | A193,B8 Cl.2 | 48 | HG/T20613-2009
[5 empty] | φ32×2.5 | S30408 | 0.5 | GB/T14976-2012 | 球阀 | Q41F-25P(FM) DN25 |  | CF8 | 2 | 偏心异径接头 | RE DN100x50 PN25 | S30408 | 1 | GB/T 12459-2017 | 带颈对焊钢制管法兰 | WN DN25(B)-25 M | S30408 | 4 | HG/T 20592-2009 | 改性聚四氟乙烯垫片 | DN25 M PN25 δ=3 | RPTFE | 4 | HG 20606-2009 | 全螺纹螺柱 | M12x75 | A193,B8 Cl.2 | 16 | HG/T20613-2009
[9 empty] | 管道视镜 | PN25(FM) DN100 |  | S30408 | 1 | 异径三通 | TR DN100x25 PN25 | S30408 | 1 | GB/T 12459-2017 | 带颈对焊钢制管法兰 | WN DN50(B)-16 RF | S30408 | 1 | HG/T 20592-2009 | 改性聚四氟乙烯垫片 | DN50 RF PN16 δ=3 | RPTFE | 1 | HG 20606-2009 | 全螺纹螺柱 | M16x85 | A193,B8 Cl.2 | 4 | HG/T20613-2009
[9 empty] | Y型管道过滤器 | PN25(FM) DN100 |  | S30408 | 1 | 快速接头 | PN25 DN25 | S30408 | 1 | [11 empty] | Ⅱ型六角螺母 | M20 | A194,8 | 96 | GB/T6175-2016
[29 empty] | Ⅱ型六角螺母 | M12 | A194,8 | 32 | GB/T6175-2016
[29 empty] | Ⅱ型六角螺母 | M16 | A194,8 | 8 | GB/T6175-2016
116 | PRA-40-P330302-N1E-C | 丙炔醇 |  |  | φ45×2.5 | S30408 | 36 | GB/T14976-2012 | 球阀 | Q41F-25P(FM) DN40 |  | CF8 | 2 | 90°长半径弯头 | BW 90EL DN40 PN25 | S30408 | 8 | GB/T 12459-2017 | 带颈对焊钢制管法兰 | WN DN40(B)-25 M | S30408 | 7 | HG/T 20592-2009 | 改性聚四氟乙烯垫片 | DN40 M PN25 δ=3 | RPTFE | 7 | HG 20606-2009 | 全螺纹螺柱 | M16x85 | A193,B8 Cl.2 | 28 | HG/T20613-2009
[5 empty] | φ32×2.5 | S30408 | 0.5 | GB/T14976-2012 | 球阀 | Q41F-25P(FM) DN25 |  | CF8 | 2 | 异径三通 | TR DN40x25 PN25 | S30408 | 1 | GB/T 12459-2017 | 带颈对焊钢制管法兰 | WN DN25(B)-25 M | S30408 | 4 | HG/T 20592-2009 | 改性聚四氟乙烯垫片 | DN25 M PN25 δ=3 | RPTFE | 4 | HG 20606-2009 | 全螺纹螺柱 | M12x75 | A193,B8 Cl.2 | 16 | HG/T20613-2009
[9 empty] | 拉断阀 | PN25(FM) DN80 |  | S30408 | 1 | 同心异径接头 | RC DN40x32 PN25 | S30408 | 1 | GB/T 12459-2017 | 带颈对焊钢制管法兰 | WN DN100(B)-25 RF | S30408 | 1 | HG/T 20592-2009 | 改性聚四氟乙烯垫片 | DN100 RF PN25 δ=3 | RPTFE | 1 | HG 20606-2009 | 全螺纹螺柱 | M20x105 | A193,B8 Cl.2 | 8 | HG/T20613-2009
[9 empty] | 止回阀 | H42W-25P(FM) DN40 |  | CF8 | 1 | 同心异径接头 | RC DN100x40 PN25 | S30408 | 1 | GB/T 12459-2017 | 带颈对焊钢制管法兰 | WN DN32(B)-16 RF | S30408 | 1 | HG/T 20592-2009 | 改性聚四氟乙烯垫片 | DN32 RF PN16 δ=3 | RPTFE | 1 | HG 20606-2009 | 全螺纹螺柱 | M16x85 | A193,B8 Cl.2 | 4 | HG/T20613-2009
[14 empty] | 等径三通 | TS DN40 PN25 | S30408 | 1 | GB/T 12459-2017 | [10 empty] | Ⅱ型六角螺母 | M16 | A194,8 | 56 | GB/T6175-2016
[14 empty] | 快速接头 | PN25 DN25 | S30408 | 1 | [11 empty] | Ⅱ型六角螺母 | M12 | A194,8 | 32 | GB/T6175-2016
[14 empty] | 快速接头 | PN25 DN80 | S30408 | 1 | [11 empty] | Ⅱ型六角螺母 | M20 | A194,8 | 16 | GB/T6175-2016
[29 empty] | Ⅱ型六角螺母 | M16 | A194,8 | 8 | GB/T6175-2016
[19 empty] | 带颈对焊钢制管法兰 | WN DN80(B)-25 M | S30408 | 2 | HG/T 20592-2009 | 改性聚四氟乙烯垫片 | DN80 M PN25 δ=3 | RPTFE | 2 | HG 20606-2009 | 全螺纹螺柱 | M16x95 | A193,B8 Cl.2 | 16 | HG/T20613-2009
[29 empty] | Ⅱ型六角螺母 | M16 | A194,8 | 32 | GB/T6175-2016
117 | VT-80-V3301A03-M3E | 丙炔醇-排气 |  |  | φ89×4 | S30408 | 4 | GB/T14976-2012 | [5 empty] | 90°长半径弯头 | BW 90EL DN80 PN16 | S30408 | 2 | GB/T 12459-2017 | 板式平焊钢制管法兰 | PL DN80(B)-16 RF | S30408 | 1 | HG/T 20592-2009 | 改性聚四氟乙烯垫片 | DN80 RF PN16 δ=3 | RPTFE | 1 | HG 20606-2009 | 六角头螺栓 | M16x65 | A2-70 | 8 | GB/T5782-2016
[14 empty] | 异径三通 | TR DN100x80 PN16 | S30408 | 1 | GB/T 12459-2017 | [10 empty] | Ⅰ型六角螺母 | M16 | A2-70 | 8 | GB/T6170-2015
118 | VT-100-V3301A02-M3E | 丙炔醇-排气 |  |  | φ108×4 | S30408 | 13 | GB/T14976-2012 | 球阀 | Q41F-16P(RF) DN80 |  | CF8 | 2 | 90°长半径弯头 | BW 90EL DN100 PN16 | S30408 | 3 | GB/T 12459-2017 | 板式平焊钢制管法兰 | PL DN100(B)-16 RF | S30408 | 2 | HG/T 20592-2009 | 改性聚四氟乙烯垫片 | DN100 RF PN16 δ=3 | RPTFE | 2 | HG 20606-2009 | 六角头螺栓 | M16x70 | A2-70 | 16 | GB/T5782-2016
[5 empty] | φ89×4 | S30408 | 3 | GB/T14976-2012 | 止回阀 | H44W-16P(RF) DN100 |  | CF8 | 1 | 90°长半径弯头 | BW 90EL DN80 PN16 | S30408 | 1 | GB/T 12459-2017 | 板式平焊钢制管法兰 | PL DN80(B)-16 RF | S30408 | 6 | HG/T 20592-2009 | 改性聚四氟乙烯垫片 | DN80 RF PN16 δ=3 | RPTFE | 6 | HG 20606-2009 | Ⅰ型六角螺母 | M16 | A2-70 | 16 | GB/T6170-2015
[9 empty] | 管道阻火器 | DN80 PN16 RF |  | S30408 | 1 | 同心异径接头 | RC DN100x80 PN16 | S30408 | 1 | GB/T 12459-2017 | [10 empty] | 六角头螺栓 | M16x65 | A2-70 | 48 | GB/T5782-2016
[29 empty] | Ⅰ型六角螺母 | M16 | A2-70 | 48 | GB/T6170-2015
119 | N2-40-V3301A01-M2E | 丙炔醇-氮气 |  |  | φ45×2.5 | S30408 | 18 | GB/T14976-2012 | 球阀 | Q41F-16P(RF) DN40 |  | CF8 | 3 | 90°长半径弯头 | BW 90EL DN40 PN16 | S30408 | 6 | GB/T 12459-2017 | 带颈平焊钢制管法兰 | SO DN40(B)-16 RF | S30408 | 8 | HG/T 20592-2009 | 改性聚四氟乙烯垫片 | DN40 RF PN16 δ=3 | RPTFE | 8 | HG 20606-2009 | 六角头螺栓 | M16x60 | A2-70 | 32 | GB/T5782-2016
[5 empty] | φ57×3 | S30408 | 2 | GB/T14976-2012 | 止回阀 | H41W-16P(RF) DN40 |  | CF8 | 1 | 同心异径接头 | RC DN50x40 PN16 | S30408 | 1 | GB/T 12459-2017 | [10 empty] | Ⅰ型六角螺母 | M16 | A2-70 | 32 | GB/T6170-2015
120 | IA6-10-X3305A01-M2E | 丙炔醇-压缩空气 |  |  | φ14×2 | S30408 | 11 | GB/T14976-2012 | 球阀 | Q41F-16P(RF) DN10 |  | CF8 | 2 | 90°长半径弯头 | BW 90EL DN100 PN16 | S30408 | 2 | GB/T 12459-2017 | 带颈平焊钢制管法兰 | SO DN10(B)-16 RF | S30408 | 6 | HG/T 20592-2009 | 改性聚四氟乙烯垫片 | DN10 RF PN16 δ=3 | RPTFE | 6 | HG 20606-2009 | 六角头螺栓 | M12x50 | A2-70 | 24 | GB/T5782-2016
[9 empty] | 止回阀 | H41W-16P(RF) DN10 |  | CF8 | 1 | [15 empty] | Ⅰ型六角螺母 | M12 | A2-70 | 24 | GB/T6170-2015
121 | VT-80-V3301B03-M3E | 丙炔醇-排气 |  |  | φ89×4 | S30408 | 4 | GB/T14976-2012 | [5 empty] | 90°长半径弯头 | BW 90EL DN80 PN16 | S30408 | 2 | GB/T 12459-2017 | 板式平焊钢制管法兰 | PL DN80(B)-16 RF | S30408 | 1 | HG/T 20592-2009 | 改性聚四氟乙烯垫片 | DN80 RF PN16 δ=3 | RPTFE | 1 | HG 20606-2009 | 六角头螺栓 | M16x65 | A2-70 | 8 | GB/T5782-2016
[14 empty] | 异径三通 | TR DN100x80 PN16 | S30408 | 1 | GB/T 12459-2017 | [10 empty] | Ⅰ型六角螺母 | M16 | A2-70 | 8 | GB/T6170-2015
122 | VT-100-V3301B02-M3E | 丙炔醇-排气 |  |  | φ108×4 | S30408 | 13 | GB/T14976-2012 | 球阀 | Q41F-16P(RF) DN80 |  | CF8 | 2 | 90°长半径弯头 | BW 90EL DN100 PN16 | S30408 | 3 | GB/T 12459-2017 | 板式平焊钢制管法兰 | PL DN100(B)-16 RF | S30408 | 2 | HG/T 20592-2009 | 改性聚四氟乙烯垫片 | DN100 RF PN16 δ=3 | RPTFE | 2 | HG 20606-2009 | 六角头螺栓 | M16x70 | A2-70 | 16 | GB/T5782-2016
[5 empty] | φ89×4 | S30408 | 3 | GB/T14976-2012 | 止回阀 | H44W-16P(RF) DN100 |  | CF8 | 1 | 90°长半径弯头 | BW 90EL DN80 PN16 | S30408 | 1 | GB/T 12459-2017 | 板式平焊钢制管法兰 | PL DN80(B)-16 RF | S30408 | 6 | HG/T 20592-2009 | 改性聚四氟乙烯垫片 | DN80 RF PN16 δ=3 | RPTFE | 6 | HG 20606-2009 | Ⅰ型六角螺母 | M16 | A2-70 | 16 | GB/T6170-2015
[9 empty] | 管道阻火器 | DN80 PN16 RF |  | S30408 | 1 | 同心异径接头 | RC DN100x80 PN16 | S30408 | 1 | GB/T 12459-2017 | [10 empty] | 六角头螺栓 | M16x65 | A2-70 | 48 | GB/T5782-2016
[29 empty] | Ⅰ型六角螺母 | M16 | A2-70 | 48 | GB/T6170-2015
123 | N2-40-V3301B01-M2E | 丙炔醇-氮气 |  |  | φ45×2.5 | S30408 | 18 | GB/T14976-2012 | 球阀 | Q41F-16P(RF) DN40 |  | CF8 | 3 | 90°长半径弯头 | BW 90EL DN100 PN16 | S30408 | 6 | GB/T 12459-2017 | 带颈平焊钢制管法兰 | SO DN40(B)-16 RF | S30408 | 8 | HG/T 20592-2009 | 改性聚四氟乙烯垫片 | DN40 RF PN16 δ=3 | RPTFE | 8 | HG 20606-2009 | 六角头螺栓 | M16x60 | A2-70 | 32 | GB/T5782-2016
[5 empty] | φ57×3 | S30408 | 2 | GB/T14976-2012 | 止回阀 | H41W-16P(RF) DN40 |  | CF8 | 1 | 同心异径接头 | RC DN50x40 PN16 | S30408 | 1 | GB/T 12459-2017 | [10 empty] | Ⅰ型六角螺母 | M16 | A2-70 | 32 | GB/T6170-2015
124 | IA6-10-X3305B01-M2E | 丙炔醇-压缩空气 |  |  | φ14×2 | S30408 | 11 | GB/T14976-2012 | 球阀 | Q41F-16P(RF) DN10 |  | CF8 | 2 | 90°长半径弯头 | BW 90EL DN10 PN16 | S30408 | 2 | GB/T 12459-2017 | 带颈平焊钢制管法兰 | SO DN10(B)-16 RF | S30408 | 6 | HG/T 20592-2009 | 改性聚四氟乙烯垫片 | DN10 RF PN16 δ=3 | RPTFE | 6 | HG 20606-2009 | 六角头螺栓 | M12x50 | A2-70 | 24 | GB/T5782-2016
[9 empty] | 止回阀 | H41W-16P(RF) DN10 |  | CF8 | 1 | [15 empty] | Ⅰ型六角螺母 | M12 | A2-70 | 24 | GB/T6170-2015
125 | VT-100-X330401-M3E | 丙炔醇-排气 |  |  | φ108×4 | S30408 | 45 | GB/T14976-2012 | 球阀 | Q41F-16P(RF) DN100 |  | CF8 | 1 | 90°长半径弯头 | BW 90EL DN100 PN16 | S30408 | 7 | GB/T 12459-2017 | 板式平焊钢制管法兰 | PL DN100(B)-16 RF | S30408 | 6 | HG/T 20592-2009 | 改性聚四氟乙烯垫片 | DN100 RF PN16 δ=3 | RPTFE | 6 | HG 20606-2009 | 六角头螺栓 | M16x70 | A2-70 | 48 | GB/T5782-2016
[9 empty] | 止回阀 | H44W-16P(RF) DN100 |  | CF8 | 1 | 快速接头 | PN16 DN80 | S30408 | 1 |  | 带颈对焊钢制管法兰 | WN DN100(B)-25 RF | S30408 | 1 | HG/T 20592-2009 | 改性聚四氟乙烯垫片 | DN100 RF PN25 δ=3 | RPTFE | 1 | HG 20606-2009 | 全螺纹螺柱 | M20x105 | A193,B8 Cl.2 | 8 | HG/T20613-2009
[9 empty] | 拉断阀 | PN25(RF) DN80 |  | S30408 | 1 | [15 empty] | Ⅰ型六角螺母 | M16 | A2-70 | 48 | GB/T6170-2015
[9 empty] | 管道阻火器 | DN100 PN16 RF |  | S30408 | 1 | [15 empty] | Ⅱ型六角螺母 | M20 | A194,8 | 16 | GB/T6175-2016
[19 empty] | 板式平焊钢制管法兰 | PL DN80(B)-16 RF | S30408 | 2 | HG/T 20592-2009 | 改性聚四氟乙烯垫片 | DN80 RF PN16 δ=3 | RPTFE | 2 | HG 20606-2009 | 六角头螺栓 | M16x65 | A2-70 | 16 | GB/T5782-2016
[29 empty] | Ⅰ型六角螺母 | M16 | A2-70 | 16 | GB/T6170-2015
126 | N2-25-X330402-M2E | 氮气 |  |  | φ32×2.5 | S30408 | 15 | GB/T14976-2012 | 球阀 | Q41F-16P(RF) DN25 |  | CF8 | 3 | 90°长半径弯头 | BW 90EL DN25 PN16 | S30408 | 3 | GB/T 12459-2017 | 带颈平焊钢制管法兰 | SO DN25(B)-16 RF | S30408 | 8 | HG/T 20592-2009 | 改性聚四氟乙烯垫片 | DN25 RF PN16 δ=3 | RPTFE | 8 | HG 20606-2009 | 六角头螺栓 | M12x55 | A2-70 | 32 | GB/T5782-2016
[9 empty] | 止回阀 | H42W-16P(RF) DN25 |  | CF8 | 1 | 等径三通 | TS DN25 PN16 | S30408 | 1 | GB/T 12459-2017 | [10 empty] | Ⅰ型六角螺母 | M12 | A2-70 | 32 | GB/T6170-2015
GYL-10
127 | IA6-50-V313101-M2E | 仪表压缩空气 |  |  | φ57×3 | S30408 | 43 | GB/T14976-2012 | 球阀 | Q41F-16P(RF) DN50 |  | CF8 | 2 | 90°长半径弯头 | BW 90EL DN50 PN16 | S30408 | 7 | GB/T 12459-2017 | 带颈平焊钢制管法兰 | SO DN50(B)-16 RF | S30408 | 4 | HG/T 20592-2009 | 改性聚四氟乙烯垫片 | DN50 RF PN16 δ=3 | RPTFE | 4 | HG 20606-2009 | 六角头螺栓 | M16x60 | A2-70 | 16 | GB/T5782-2016
[9 empty] | 球阀 | Q41F-16P(RF) DN25 |  | CF8 | 1 | 同心异径接头 | RC DN100x50 PN16 | S30408 | 1 | GB/T 12459-2017 | [10 empty] | Ⅰ型六角螺母 | M16 | A2-70 | 16 | GB/T6170-2015
[9 empty] | Y型管道过滤器 | PN16(RF) DN50 |  | S30408 | 1 | [5 empty] | 带颈平焊钢制管法兰 | SO DN100(B)-16 RF | S30408 | 1 | HG/T 20592-2009 | 改性聚四氟乙烯垫片 | DN100 RF PN16 δ=3 | RPTFE | 1 | HG 20606-2009 | 六角头螺栓 | M16x65 | A2-70 | 8 | GB/T5782-2016
[29 empty] | Ⅰ型六角螺母 | M16 | A2-70 | 8 | GB/T6170-2015
[19 empty] | 带颈平焊钢制管法兰 | SO DN25(B)-16 RF | S30408 | 2 | HG/T 20592-2009 | 改性聚四氟乙烯垫片 | DN25 RF PN16 δ=3 | RPTFE | 2 | HG 20606-2009 | 六角头螺栓 | M12x55 | A2-70 | 8 | GB/T5782-2016
[29 empty] | Ⅰ型六角螺母 | M12 | A2-70 | 8 | GB/T6170-2015
128 | IA6-50-3101-M2E | 仪表压缩空气 |  |  | φ57×3 | S30408 | 25 | GB/T14976-2012 | 球阀 | Q41F-16P(RF) DN50 |  | CF8 | 1 | 90°长半径弯头 | BW 90EL DN50 PN16 | S30408 | 3 | GB/T 12459-2017 | 带颈平焊钢制管法兰 | SO DN50(B)-16 RF | S30408 | 2 | HG/T 20592-2009 | 改性聚四氟乙烯垫片 | DN50 RF PN16 δ=3 | RPTFE | 2 | HG 20606-2009 | 六角头螺栓 | M16x60 | A2-70 | 8 | GB/T5782-2016
[9 empty] | 止回阀 | H41W-16P(RF) DN50 |  | CF8 | 1 | 同心异径接头 | RC DN100x50 PN16 | S30408 | 1 | GB/T 12459-2017 | [10 empty] | Ⅰ型六角螺母 | M16 | A2-70 | 8 | GB/T6170-2015
[14 empty] | 异径三通 | TR DN50x40 PN16 | S30408 | 1 | GB/T 12459-2017 | 带颈平焊钢制管法兰 | SO DN100(B)-16 RF | S30408 | 1 | HG/T 20592-2009 | 改性聚四氟乙烯垫片 | DN100 RF PN16 δ=3 | RPTFE | 1 | HG 20606-2009 | 六角头螺栓 | M16x65 | A2-70 | 8 | GB/T5782-2016
[29 empty] | Ⅰ型六角螺母 | M16 | A2-70 | 8 | GB/T6170-2015
129 | IA6-40-3102-M2E | 仪表压缩空气 |  |  | φ45×2.5 | S30408 | 58 | GB/T14976-2012 | 球阀 | Q41F-16P(RF) DN40 |  | CF8 | 1 | 90°长半径弯头 | BW 90EL DN40 PN16 | S30408 | 3 | GB/T 12459-2017 | 带颈平焊钢制管法兰 | SO DN40(B)-16 RF | S30408 | 3 | HG/T 20592-2009 | 改性聚四氟乙烯垫片 | DN40 RF PN16 δ=3 | RPTFE | 3 | HG 20606-2009 | 六角头螺栓 | M16x60 | A2-70 | 12 | GB/T5782-2016
[14 empty] | 等径三通 | TS DN10 PN16 | S30408 | 7 | GB/T 12459-2017 | 不锈钢衬里法兰盖BLRF | BL DN40(B)-16 RF | S30408 | 1 | HG/T 20592-2009 | [5 empty] | Ⅰ型六角螺母 | M16 | A2-70 | 12 | GB/T6170-2015
[14 empty] | 异径三通 | TR DN40x10 PN16 | S30408 | 7 | GB/T 12459-2017
130 | IA6-40-3201-M2E | 仪表压缩空气 |  |  | φ45×2.5 | S30408 | 80 | GB/T14976-2012 | 球阀 | Q41F-16P(RF) DN40 |  | CF8 | 1 | 90°长半径弯头 | BW 90EL DN40 PN16 | S30408 | 6 | GB/T 12459-2017 | 带颈平焊钢制管法兰 | SO DN40(B)-16 RF | S30408 | 3 | HG/T 20592-2009 | 改性聚四氟乙烯垫片 | DN40 RF PN16 δ=3 | RPTFE | 3 | HG 20606-2009 | 六角头螺栓 | M16x60 | A2-70 | 12 | GB/T5782-2016
[14 empty] | 90°长半径弯头 | BW 90EL DN10 PN16 | S30408 | 4 | GB/T 12459-2017 | 不锈钢衬里法兰盖BLRF | BL DN40(B)-16 RF | S30408 | 1 | HG/T 20592-2009 | [5 empty] | Ⅰ型六角螺母 | M16 | A2-70 | 12 | GB/T6170-2015
[14 empty] | 异径三通 | TR DN40x10 PN16 | S30408 | 4 | GB/T 12459-2017
[14 empty] | 同心异径接头 | RC DN50x40 PN16 | S30408 | 1
131 | N6-50-3101-M2E | 氮气 |  |  | φ57×3 | S30408 | 25 | GB/T14976-2012 | 球阀 | Q41F-16P(RF) DN50 |  | CF8 | 2 | 90°长半径弯头 | BW 90EL DN50 PN16 | S30408 | 3 | GB/T 12459-2017 | 带颈平焊钢制管法兰 | SO DN50(B)-16 RF | S30408 | 6 | HG/T 20592-2009 | 改性聚四氟乙烯垫片 | DN50 RF PN16 δ=3 | RPTFE | 6 | HG 20606-2009 | 六角头螺栓 | M16x60 | A2-70 | 24 | GB/T5782-2016
[9 empty] | Y型管道过滤器 | PN16(RF) DN50 |  | S30408 | 1 | 异径三通 | TR DN50x25 PN16 | S30408 | 2 | GB/T 12459-2017 | [10 empty] | Ⅰ型六角螺母 | M16 | A2-70 | 24 | GB/T6170-2015
132 | N2-80-V313201-M2E | 氮气 |  |  | φ89×4 | S30408 | 5 | GB/T14976-2012 | 球阀 | Q41F-16P(RF) DN80 |  | CF8 | 2 | 90°长半径弯头 | BW 90EL DN80 PN16 | S30408 | 4 | GB/T 12459-2017 | 带颈平焊钢制管法兰 | SO DN80(B)-16 RF | S30408 | 4 | HG/T 20592-2009 | 改性聚四氟乙烯垫片 | DN80 RF PN16 δ=3 | RPTFE | 4 | HG 20606-2009 | 六角头螺栓 | M16x65 | A2-70 | 32 | GB/T5782-2016
[9 empty] | 球阀 | Q41F-16P(RF) DN25 |  | CF8 | 1 | 同心异径接头 | RC DN80x50 PN16 | S30408 | 1 | GB/T 12459-2017 | [10 empty] | Ⅰ型六角螺母 | M16 | A2-70 | 32 | GB/T6170-2015
[14 empty] | 同心异径接头 | RC DN100x80 PN16 | S30408 | 1 | GB/T 12459-2017 | 带颈平焊钢制管法兰 | SO DN100(B)-16 RF | S30408 | 1 | HG/T 20592-2009 | 改性聚四氟乙烯垫片 | DN100 RF PN16 δ=3 | RPTFE | 1 | HG 20606-2009 | 六角头螺栓 | M16x65 | A2-70 | 8 | GB/T5782-2016
[14 empty] | 异径三通 | TR DN80x50 PN16 | S30408 | 2 | GB/T 12459-2017 | [10 empty] | Ⅰ型六角螺母 | M16 | A2-70 | 8 | GB/T6170-2015
[19 empty] | 带颈平焊钢制管法兰 | SO DN50(B)-16 RF | S30408 | 4 | HG/T 20592-2009 | 改性聚四氟乙烯垫片 | DN50 RF PN16 δ=3 | RPTFE | 4 | HG 20606-2009 | 六角头螺栓 | M16x60 | A2-70 | 16 | GB/T5782-2016
[29 empty] | Ⅰ型六角螺母 | M16 | A2-70 | 16 | GB/T6170-2015
133 | N6-25-3102-M2E | 氮气 |  |  | φ32×2.5 | S30408 | 5 | GB/T14976-2012 | 球阀 | Q41F-16P(RF) DN25 |  | CF8 | 2 | 90°长半径弯头 | BW 90EL DN25 PN16 | S30408 | 1 | GB/T 12459-2017 | 带颈平焊钢制管法兰 | SO DN25(B)-16 RF | S30408 | 6 | HG/T 20592-2009 | 改性聚四氟乙烯垫片 | DN25 RF PN16 δ=3 | RPTFE | 6 | HG 20606-2009 | 六角头螺栓 | M12x55 | A2-70 | 24 | GB/T5782-2016
[9 empty] | 止回阀 | H42W-16P(RF) DN25 |  | CF8 | 1 | 等径三通 | TS DN25 PN16 | S30408 | 1 | GB/T 12459-2017 | [10 empty] | Ⅰ型六角螺母 | M12 | A2-70 | 24 | GB/T6170-2015
134 | N6-25-3103-M2E | 氮气 |  |  | φ32×2.5 | S30408 | 90 | GB/T14976-2012 | 球阀 | Q41F-16P(RF) DN25 |  | CF8 | 3 | 90°长半径弯头 | BW 90EL DN25 PN16 | S30408 | 8 | GB/T 12459-2017 | 带颈平焊钢制管法兰 | SO DN25(B)-16 RF | S30408 | 10 | HG/T 20592-2009 | 改性聚四氟乙烯垫片 | DN25 RF PN16 δ=3 | RPTFE | 10 | HG 20606-2009 | 六角头螺栓 | M12x55 | A2-70 | 40 | GB/T5782-2016
[9 empty] | 止回阀 | H42W-16P(RF) DN25 |  | CF8 | 2 | 等径三通 | TS DN25 PN16 | S30408 | 3 | GB/T 12459-2017 | [10 empty] | Ⅰ型六角螺母 | M12 | A2-70 | 40 | GB/T6170-2015
135 | N2-80-3104-M2E | 氮气 |  |  | φ89×4 | S30408 | 80 | GB/T14976-2012 | 球阀 | Q41F-16P(RF) DN80 |  | CF8 | 1 | 90°长半径弯头 | BW 90EL DN80 PN16 | S30408 | 7 | GB/T 12459-2017 | 带颈平焊钢制管法兰 | SO DN80(B)-16 RF | S30408 | 5 | HG/T 20592-2009 | 改性聚四氟乙烯垫片 | DN80 RF PN16 δ=3 | RPTFE | 5 | HG 20606-2009 | 六角头螺栓 | M16x65 | A2-70 | 40 | GB/T5782-2016
[9 empty] | 止回阀 | H41W-16P(RF) DN50 |  | CF8 | 1 | 同心异径接头 | RC DN100x80 PN16 | S30408 | 1 | GB/T 12459-2017 | [10 empty] | Ⅰ型六角螺母 | M16 | A2-70 | 40 | GB/T6170-2015
[14 empty] | 等径三通 | TS DN80 PN16 | S30408 | 1 | GB/T 12459-2017 | 带颈平焊钢制管法兰 | SO DN100(B)-16 RF | S30408 | 1 | HG/T 20592-2009 | 改性聚四氟乙烯垫片 | DN100 RF PN16 δ=3 | RPTFE | 1 | HG 20606-2009 | 六角头螺栓 | M16x65 | A2-70 | 8 | GB/T5782-2016
[14 empty] | 异径三通 | TR DN80x40 PN16 | S30408 | 14 | GB/T 12459-2017 | 不锈钢衬里法兰盖BLRF | BL DN80(B)-16 RF | S30408 | 1 | HG/T 20592-2009 | [5 empty] | Ⅰ型六角螺母 | M16 | A2-70 | 8 | GB/T6170-2015
[14 empty] | 异径三通 | TR DN80x25 PN16 | S30408 | 1 | GB/T 12459-2017
136 | N2-25-3105-M2E | 氮气 |  |  | φ32×2.5 | S30408 | 15 | GB/T14976-2012 | 球阀 | Q41F-16P(RF) DN25 |  | CF8 | 1 | 90°长半径弯头 | BW 90EL DN25 PN16 | S30408 | 3 | GB/T 12459-2017 | 带颈平焊钢制管法兰 | SO DN25(B)-16 RF | S30408 | 4 | HG/T 20592-2009 | 改性聚四氟乙烯垫片 | DN25 RF PN16 δ=3 | RPTFE | 4 | HG 20606-2009 | 六角头螺栓 | M12x55 | A2-70 | 16 | GB/T5782-2016
[9 empty] | 止回阀 | H42W-16P(RF) DN25 |  | CF8 | 1 | 等径三通 | TS DN25 PN16 | S30408 | 1 | GB/T 12459-2017 | [10 empty] | Ⅰ型六角螺母 | M12 | A2-70 | 16 | GB/T6170-2015
137 | N2-80-3201-M2E | 氮气 |  |  | φ89×4 | S30408 | 80 | GB/T14976-2012 | 球阀 | Q41F-16P(RF) DN80 |  | CF8 | 1 | 90°长半径弯头 | BW 90EL DN80 PN16 | S30408 | 7 | GB/T 12459-2017 | 带颈平焊钢制管法兰 | SO DN80(B)-16 RF | S30408 | 3 | HG/T 20592-2009 | 改性聚四氟乙烯垫片 | DN80 RF PN16 δ=3 | RPTFE | 3 | HG 20606-2009 | 六角头螺栓 | M16x65 | A2-70 | 24 | GB/T5782-2016
[14 empty] | 异径三通 | TR DN80x25 PN16 | S30408 | 2 | GB/T 12459-2017 | 不锈钢衬里法兰盖BLRF | BL DN80(B)-16 RF | S30408 | 1 | HG/T 20592-2009 | [5 empty] | Ⅰ型六角螺母 | M16 | A2-70 | 24 | GB/T6170-2015
[14 empty] | 等径三通 | TS DN80 PN16 | S30408 | 3 | GB/T 12459-2017
[14 empty] | 异径三通 | TR DN80x40 PN16 | S30408 | 4 | GB/T 12459-2017
138 | N2-25-3202-M2E | 氮气 |  |  | φ32×2.5 | S30408 | 26 | GB/T14976-2012 | 球阀 | Q41F-16P(RF) DN25 |  | CF8 | 2 | 90°长半径弯头 | BW 90EL DN25 PN16 | S30408 | 3 | GB/T 12459-2017 | 带颈平焊钢制管法兰 | SO DN25(B)-16 RF | S30408 | 8 | HG/T 20592-2009 | 改性聚四氟乙烯垫片 | DN25 RF PN16 δ=3 | RPTFE | 8 | HG 20606-2009 | 六角头螺栓 | M12x55 | A2-70 | 32 | GB/T5782-2016
[9 empty] | 止回阀 | H42W-16P(RF) DN25 |  | CF8 | 2 | 等径三通 | TS DN25 PN16 | S30408 | 3 | GB/T 12459-2017 | [10 empty] | Ⅰ型六角螺母 | M12 | A2-70 | 32 | GB/T6170-2015
[9 empty] | 球阀 | Q41F-16P(RF) DN32 |  | CF8 | 1 | [5 empty] | 带颈平焊钢制管法兰 | SO DN32(B)-16 RF | S30408 | 1 | HG/T 20592-2009 | 改性聚四氟乙烯垫片 | DN32 RF PN16 δ=3 | RPTFE | 1 | HG 20606-2009 | 六角头螺栓 | M16x60 | A2-70 | 4 | GB/T5782-2016
[29 empty] | Ⅰ型六角螺母 | M16 | A2-70 | 4 | GB/T6170-2015
139 | VT-100-3202-L3G | 氮气、硫酸气 |  |  | φ125×4.5 | GFRP | 112 | GB/T4219.1-2008 | 止回阀 | 聚丙烯止回阀，水平安装，PN10 DN100(RF) |  | 聚丙烯 | 1 | 90°长半径弯头 | BW 90EL DN100 PN10 | GFRP | 10 | GB/T4219.2-2015 | 带颈对焊钢制管法兰 | WN DN100(B)-10 RF | GFRP | 3 | HG/T 20592-2009 | 改性聚四氟乙烯垫片 | DN100 RF PN10 δ=3 | RPTFE | 3 | HG 20606-2009 | 全螺纹螺柱 | M16x90 | 35CrMo | 24 | HG/T20613-2009
[14 empty] | 异径三通 | TR DN100x50 PN10 | GFRP | 1 | GB/T4219.2-2015 | 法兰盖BLRF | BL DN100(B)-10 RF | GFRP | 1 | HG/T 20592-2009 | [5 empty] | Ⅱ型六角螺母 | M16 | 30CrMo | 48 | GB/T6175-2016
[14 empty] | 异径三通 | TR DN100x80 PN10 | GFRP | 1 | GB/T4219.2-2015
[14 empty] | 等径三通 | TS DN100 PN10 | GFRP | 1 | GB/T4219.2-2015
140 | VT-50-3204-L3G | 氮气、硫酸气 |  |  | φ60×4.5 | GFRP | 41 | GB/T4219.1-2008 | 球阀 | 聚丙烯球阀， PN10 DN50(RF) |  | 聚丙烯 | 1 | 90°长半径弯头 | BW 90EL DN50 PN25 | GFRP | 5 | GB/T4219.2-2015 | 带颈对焊钢制管法兰 | WN DN50(B)-10 RF | GFRP | 4 | HG/T 20592-2009 | 改性聚四氟乙烯垫片 | DN50 RF PN10 δ=3 | RPTFE | 4 | HG 20606-2009 | 全螺纹螺柱 | M16x85 | 35CrMo | 16 | HG/T20613-2009
[9 empty] | 止回阀 | 聚丙烯止回阀 垂直安装，PN10 DN50(RF) |  | 聚丙烯 | 1 | [15 empty] | Ⅱ型六角螺母 | M16 | 30CrMo | 32 | GB/T6175-2016
141 | VT-300-3101-L2E | 氮气、有机废气 |  |  | φ325×4.5 | S30408 | 80 | HG20537.3-1992 | [5 empty] | 90°长半径弯头 | BW 90EL DN300 PN10 | S30408 | 5 | GB/T 12459-2017 | 板式平焊钢制管法兰 | PL DN300(B)-10 RF | S30408 | 4 | HG/T 20592-2009 | 改性聚四氟乙烯垫片 | DN300 RF PN10 δ=3 | RPTFE | 4 | HG 20606-2009 | 六角头螺栓 | M20x80 | A2-70 | 48 | GB/T5782-2016
[9 empty] | 管道阻火器 | DN300 PN10 RF |  | S30408 | 1 | 异径三通 | TR DN300x100 PN10 | S30408 | 14 | GB/T 12459-2017 | 不锈钢衬里法兰盖BLRF | BL DN300(B)-10 RF | S30408 | 1 | HG/T 20592-2009 | [5 empty] | Ⅰ型六角螺母 | M20 | A2-70 | 48 | GB/T6170-2015
[14 empty] | 异径三通 | TR DN300x50 PN10 | S30408 | 1 | GB/T 12459-2017
[14 empty] | 等径三通 | TS DN300 PN10 | S30408 | 1 | GB/T 12459-2017
[14 empty] | 同心异径接头 | RC DN300x50 PN10 | S30408 | 1 | GB/T 12459-2017
142 | VT-50-3102-M3E | 氮气、有机废气 |  |  | φ57×3 | S30408 | 16 | GB/T14976-2012 | 球阀 | Q41F-16P(RF) DN50 |  | CF8 | 1 | 90°长半径弯头 | BW 90EL DN50 PN16 | S30408 | 3 | GB/T 12459-2017 | 板式平焊钢制管法兰 | PL DN50(B)-16 RF | S30408 | 6 | HG/T 20592-2009 | 改性聚四氟乙烯垫片 | DN50 RF PN16 δ=3 | RPTFE | 6 | HG 20606-2009 | 六角头螺栓 | M16x65 | A2-70 | 24 | GB/T5782-2016
[9 empty] | 止回阀 | H42W-16P(RF) DN50 |  | CF8 | 1 | [15 empty] | Ⅰ型六角螺母 | M16 | A2-70 | 24 | GB/T6170-2015
[9 empty] | 管道阻火器 | DN50 PN16 RF |  | S30408 | 1
143 | VT-200-3201-M3E | 氮气、有机废气 |  |  | φ219×6 | S30408 | 101 | GB/T14976-2012 | 管道阻火器 | DN200 PN16 RF |  | S30408 | 1 | 90°长半径弯头 | BW 90EL DN200 PN16 | S30408 | 7 | GB/T 12459-2017 | 板式平焊钢制管法兰 | PL DN200(B)-16 RF | S30408 | 2 | HG/T 20592-2009 | 改性聚四氟乙烯垫片 | DN200 RF PN16 δ=3 | RPTFE | 2 | HG 20606-2009 | 六角头螺栓 | M20x80 | A2-70 | 24 | GB/T5782-2016
[14 empty] | 异径三通 | TR DN200x50 PN16 | S30408 | 1 | GB/T 12459-2017 | 不锈钢衬里法兰盖BLRF | BL DN200(B)-16 RF | S30408 | 1 | HG/T 20592-2009 | [5 empty] | Ⅰ型六角螺母 | M20 | A2-70 | 24 | GB/T6170-2015
[14 empty] | 异径三通 | TR DN200x100 PN16 | S30408 | 5 | GB/T 12459-2017
144 | VT-50-3203-M3E | 氮气、有机废气 |  |  | φ57×3 | S30408 | 5 | GB/T14976-2012 | 球阀 | Q41F-16P(RF) DN50 |  | CF8 | 2 | 90°长半径弯头 | BW 90EL DN50 PN16 | S30408 | 7 | GB/T 12459-2017 | 板式平焊钢制管法兰 | PL DN50(B)-16 RF | S30408 | 10 | HG/T 20592-2009 | 改性聚四氟乙烯垫片 | DN50 RF PN16 δ=3 | RPTFE | 10 | HG 20606-2009 | 六角头螺栓 | M16x65 | A2-70 | 40 | GB/T5782-2016
[9 empty] | 止回阀 | H42W-16P(RF) DN50 |  | CF8 | 2 | 等径三通 | TS DN50 PN16 | S30408 | 3 | GB/T 12459-2017 | [10 empty] | Ⅰ型六角螺母 | M16 | A2-70 | 32 | GB/T6170-2015
[9 empty] | 管道阻火器 | DN50 PN16 RF |  | S30408 | 1
145 | VT-200-3205-M3E | 有机废气 |  |  | φ219×6 | S30408 | 38 | GB/T14976-2012 | 管道阻火器 | DN200 PN16 RF |  | S30408 | 1 | 90°长半径弯头 | BW 90EL DN200 PN16 | S30408 | 7 | GB/T 12459-2017 | 板式平焊钢制管法兰 | PL DN200(B)-16 RF | S30408 | 4 | HG/T 20592-2009 | 改性聚四氟乙烯垫片 | DN200 RF PN16 δ=3 | RPTFE | 4 | HG 20606-2009 | 六角头螺栓 | M20x80 | A2-70 | 48 | GB/T5782-2016
[9 empty] | 蝶阀 | D371X-16P |  | S30408 | 2 | 等径三通 | TS DN200 PN16 | S30408 | 1 | GB/T 12459-2017 | [10 empty] | Ⅰ型六角螺母 | M20 | A2-70 | 48 | GB/T6170-2015
[9 empty] | 止回阀 | H41W-16P(RF) DN200 |  | CF8 | 1 | 同心异径接头 | RC DN250x200 PN16 | S30408 | 2 | GB/T 12459-2017
导入管道数据
Note on Z617: 设计院: DN40

## 综合材料表
[6 empty] | 工程名称 | 东北制药集团股份有限公司202分厂
[6 empty] | 设计项目 | 202分厂沉降岗位扩产改造项目
设计 | 侯 旭 |  | 综 合 材 料 表 |  |  |  | 图 号 | 202402-GYHZ
校核 | 刘宪成 | [5 empty] | 设计阶段 | 施工图
审核 | 王 颖 | [5 empty] | 专 业 | 工艺
序号 | 名称 | 技术规格 | 材料 | 数量 | 数量 | 单位 | 标准号或图号 |  | 备注
一、管道
1 | 无缝不锈钢管 | ∅108x4.0 | S30408 | 20.5 |  | 米 | GB/T 14976-2012
2 |  | ∅25x2.5 | S30408 | 9.5 |  | 米 | GB/T 14976-2012
3 |  | ∅32x2.5 | S30408 | 8 |  | 米 | GB/T 14976-2012
4 |  | ∅57x3.0 | S30408 | 29.5 |  | 米 | GB/T 14976-2012
5 |  | ∅89x4.0 | S30408 | 21.5 |  | 米 | GB/T 14976-2012
二、管件
1 | 90°长半径弯头 R=1.5D | BW 90EL DN100 PN16 | S30408 | 6 | GB/T 12459-2017 | 个 | GB/T 12459-2017
2 |  | BW 90EL DN20 PN16 | S30408 | 10 |  | 个 | GB/T 12459-2017
3 |  | BW 90EL DN25 PN16 | S30408 | 9 |  | 个 | GB/T 12459-2017
4 |  | BW 90EL DN50 PN16 | S30408 | 10 |  | 个 | GB/T 12459-2017
5 |  | BW 90EL DN80 PN16 | S30408 | 6 |  | 个 | GB/T 12459-2017
6 | 等径三通 | TS DN100 PN16 | S30408 | 2 |  | 个 | GB/T 12459-2017
|  | TS DN20 PN16 | S30408 | 1 |  | 个 | GB/T 12459-2017
7 |  | TS DN50 PN16 | S30408 | 4 |  | 个 | GB/T 12459-2017
8 |  | TS DN80 PN16 | S30408 | 2 |  | 个 | GB/T 12459-2017
9 | 同心异径接头 | RC DN50x25 PN16 | S30408 | 2 |  | 个 | GB/T 12459-2017
三、阀门(法兰标准为HG/T20592-2009)
1 | 球阀 | Q41F-16P(RF) DN20 | CF8 | 2 | 1 | 个
2 |  | Q41F-16P(RF) DN25 | CF8 | 2 | 1 | 个
3 |  | Q41F-16P(RF) DN50 | CF8 | 4 |  | 个
4 | 止回阀 | H42W-16P(RF) DN20 | CF8 | 2 |  | 个
5 | 爆破片 | DN80 | 不锈钢 | 2 |  | 个 | 详见爆破片数据表
四、法兰
1 | 带颈对焊钢制管法兰 | WN DN100(B)-16 M | S30408 | 4 |  | 片 | HG/T 20592-2009
2 |  | WN DN100(B)-25 M | S30408 | 2 |  | 片 | HG/T 20592-2009
3 |  | WN DN25(B)-16 RF | S30408 | 4 |  | 片 | HG/T 20592-2009
4 |  | WN DN50(B)-16 FM | S30408 | 2 |  | 片 | HG/T 20592-2009
5 |  | WN DN50(B)-16 RF | S30408 | 8 |  | 片 | HG/T 20592-2009
6 |  | WN DN50(B)-25 FM | S30408 | 2 |  | 片 | HG/T 20592-2009
7 |  | WN DN50(B)-25 M | S30408 | 2 |  | 片 | HG/T 20592-2009
8 |  | WN DN80(B)-16 RF | S30408 | 4 |  | 片 | HG/T 20592-2009
9 |  | WN DN80(B)-25 M | S30408 | 2 |  | 片 | HG/T 20592-2009
10 | 板式平焊钢制管法兰 | PL DN20(B)-16 RF | S30408 | 8 |  | 片 | HG/T 20592-2009
11 |  | PL DN20(B)-25 M | S30408 | 2 |  | 片 | HG/T 20592-2009
五、垫片
1 | 改性聚四氟乙烯垫片 | DN100 MFM PN16 δ=3 | RPTFE | 4 |  | 片 | HG 20606-2009
2 |  | DN100 MFM PN25 δ=3 | RPTFE | 2 |  | 片 | HG 20606-2009
3 |  | DN20 MFM PN25 δ=3 | RPTFE | 2 |  | 片 | HG 20606-2009
4 |  | DN20 RF PN16 δ=3 | RPTFE | 8 |  | 片 | HG 20606-2009
5 |  | DN25 RF PN16 δ=3 | RPTFE | 4 |  | 片 | HG 20606-2009
6 |  | DN50 MFM PN16 δ=3 | RPTFE | 2 |  | 片 | HG 20606-2009
7 |  | DN50 MFM PN25 δ=3 | RPTFE | 4 |  | 片 | HG 20606-2009
8 |  | DN50 RF PN16 δ=3 | RPTFE | 8 |  | 片 | HG 20606-2009
9 |  | DN80 MFM PN25 δ=3 | RPTFE | 2 |  | 片 | HG 20606-2009
10 |  | DN80 RF PN16 δ=3 | RPTFE | 4 |  | 片 | HG 20606-2009
六、紧固件
1 | Ⅰ型六角螺母 | M12 | A2-70 | 32 |  | 个 | GB/T6170-2015
2 | Ⅱ型六角螺母 | M12 | A194,8 | 40 |  | 个 | GB/T6170-2015
3 |  | M16 | A194,8 | 272 |  | 个 | GB/T6175-2016
4 |  | M20 | A194,8 | 32 |  | 个 | GB/T6175-2016
5 | 六角头螺栓 | M12x50 | A2-70 | 32 |  | 个 | GB/T5782-2016
6 | 全螺纹螺柱 | M12x70 | A193,B8 Cl.2 | 8 |  | 个 | HG/T20613-2009
7 |  | M12x75 | A193,B8 Cl.2 | 16 |  | 个 | HG/T20613-2009
8 |  | M16x85 | A193,B8 Cl.2 | 40 |  | 个 | HG/T20613-2009
9 |  | M16x90 | A193,B8 Cl.2 | 80 |  | 个 | HG/T20613-2009
10 |  | M16x95 | A193,B8 Cl.2 | 16 |  | 个 | HG/T20613-2009
11 |  | M20x105 | A193,B8 Cl.2 | 16 |  | 个 | HG/T20613-2009
注：1.以上为主要材料量，普通管架用型钢、管托、膨胀螺栓、U型管卡及垫片等小零件未计，现场安装自备；注意法兰结构要与所连接设备及阀门法兰配对。2.本项目设备及管道绝热均采用隔热反光漆，材料量由厂家具体施工工艺决定。3.本表仅作为施工参考，不作为购货清单。

## 综合材料表 (带利旧疏水阀、放料球阀) (hidden)
[6 empty] | 建设单位 | 秦皇岛紫竹药业有限公司
[6 empty] | 设计项目 | 左炔诺孕酮沃氏工序扩产改造项目
设计 | 侯 旭 |  | 综 合 材 料 表 |  |  |  | 图 号 | W202325-GYHZ
校核 | 冯向应 | [5 empty] | 设计阶段
审核 | 王 颖 | [5 empty] | 专 业 | 工艺
序号 | 名称 | 技术规格 | 材料 | 数量 | 数量 | 单位 | 标准号或图号 |  | 备注
一、管道
1 | S30408 | ∅108x4 | S30408 | 1 |  | 米 | GB/T 14976-2012
2 |  | ∅25x2.5 | S30408 | 33 |  | 米 | GB/T 14976-2012
3 |  | ∅32x2.5 | S30408 | 8 |  | 米 | GB/T 14976-2012
4 |  | ∅57x3.0 | S30408 | 11 |  | 米 | GB/T 14976-2012
5 | 20无缝钢管 | ∅25x3.0 | 20 | 113 |  | 米 | GB/T8163-2018
6 |  | ∅32x3.0 | 20 | 22 |  | 米 | GB/T 14976-2012
二、管件
1 | 90°弯头 R=1.5D | BW 90EL DN20 PN16 | S30408 | 29 | GB/T 12459-2017 | 个 | GB/T 12459-2017
2 |  | BW 90EL DN25 PN16 | S30408 | 8 |  | 个 | GB/T 12459-2017
3 |  | BW 90EL DN50 PN16 | S30408 | 14 |  | 个 | GB/T 12459-2017
4 |  | BW 90EL DN20 PN16 | 20钢 | 99 |  | 个 | GB/T 12459-2017
5 |  | BW 90EL DN25 PN16 | 20钢 | 34 |  | 个 | GB/T 12459-2017
6 | 等径三通 | TS DN20 PN16 | S30408 | 2 |  | 个 | GB/T 12459-2017
7 |  | TS DN25 PN16 | S30408 | 2 |  | 个 | GB/T 12459-2017
8 |  | TS DN20 PN16 | 20钢 | 19 |  | 个 | GB/T 12459-2017
9 |  | TS DN25 PN16 | 20钢 | 4 |  | 个 | GB/T 12459-2017
10 | 同心异径接头 | RC DN25x20 PN16 | S30408 | 1 |  | 个 | GB/T 12459-2017
11 |  | RC DN25x20 PN16 | 20钢 | 2 |  | 个 | GB/T 12459-2017
12 | 异径三通 | TR DN25x20 PN16 | 20钢 | 2 |  | 个 | GB/T 12459-2017
13 | 汽液混合器 | DN50 | S30408 | 1 |  | 个
三、阀门(法兰标准为HG/T20592-2009)
1 | 管道视镜 | PN16(RF) DN25 | S30408 | 1 | 1 | 个
2 | 管道阻火器 | DN25 PN16 RF | S30408 | 1 | 1 | 个
3 |  | DN20 PN16 RF | 20钢 | 1 |  | 个
4 | 一体式法兰球阀 | Q41F-16P(RF) DN20 | CF8 | 43 |  | 个
5 |  | Q41F-16P(RF) DN25 | CF8 | 11 |  | 个
6 |  | Q41F-16P(RF) DN50 | CF8 | 3 |  | 个
7 | 波纹管式截止阀 | J41H-16P(RF) DN20 | CF8 | 4 |  | 个
8 |  | J41H-16P(RF) DN25 | CF8 | 2 |  | 个
9 | 放料球阀 | 设备带 |  | 1 | 1 | 个
10 | 疏水阀 | 利旧 |  | 2 | 1 | 个
四、法兰
1 | 带颈对焊钢制管法兰 | WN DN100(B)-16 RF | S30408 | 2 |  | 片 | HG/T 20592-2009
2 |  | WN DN20(B)-16 RF | S30408 | 24 |  | 片 | HG/T 20592-2009
3 |  | WN DN25(B)-16 RF | S30408 | 17 |  | 片 | HG/T 20592-2009
4 |  | WN DN50(B)-16 RF | S30408 | 7 |  | 片 | HG/T 20592-2009
5 | 板式平焊钢制管法兰 | PL DN20(B)-16 RF | 20钢 | 5 |  | 片 | HG/T 20592-2009
6 |  | PL DN25(B)-16 RF | 20钢 | 5 |  | 片 | HG/T 20592-2009
7 | 带颈平焊钢制管法兰 | SO DN20(B)-16 RF | 20钢 | 65 |  | 片 | HG/T 20592-2009
8 |  | SO DN25(B)-16 RF | 20钢 | 12 |  | 片 | HG/T 20592-2009
9 |  | SO DN20(B)-16 RF | S30408 | 5 |  | 片 | HG/T 20592-2009
五、垫片
1 | 合成纤维橡胶板 | DN20 RF PN16 δ=3 | NAS | 22 |  | 片 | HG 20606-2009
2 |  | DN25 RF PN16 δ=3 | NAS | 5 |  | 片 | HG 20606-2009
3 | 改性聚四氟乙烯垫片 | DN100 RF PN16 δ=3 | RPTFE | 2 |  | 片 | HG 20606-2009
4 |  | DN20 RF PN16 δ=3 | RPTFE | 75 |  | 片 | HG 20606-2009
5 |  | DN25 RF PN16 δ=3 | RPTFE | 27 |  | 片 | HG 20606-2009
6 |  | DN50 RF PN16 δ=3 | RPTFE | 7 |  | 片 | HG 20606-2009
7 | 柔性石墨复合垫片 | DN25 RF PN16 δ=3 | RSB | 2 |  | 片 | HG 20606-2009
8 |  | DN20 RF PN16 δ=3 | RSB | 2 |  | 片 | HG 20606-2009
六、紧固件
1 | Ⅰ型六角螺母 | M12 | 8级 | 39 |  | 个 | GB/T6170-2015
2 |  | M12 | A2-70 | 39 |  | 个 | GB/T6170-2015
3 | Ⅱ型六角螺母 | M12 | 30CrMo | 614 |  | 个 | GB/T6170-2015
4 |  | M12 | A194,8 | 326 |  | 个 | GB/T6175-2016
5 |  | M16 | A194,8 | 96 |  | 个 | GB/T6175-2016
6 | 六角头螺栓 | M12x50 | 8.8级 | 38 |  | 个 | GB/T5782-2016
7 |  | M12x55 | A2-70 | 19 |  | 个 | GB/T5782-2016
8 | 全螺纹螺柱 | M12x75 | 35CrMo | 307 |  | 个 | HG/T20613-2009
9 |  | M12x75 | A193,B8 Cl.2 | 164 |  | 个 | HG/T20613-2009
10 |  | M16x85 | A193,B8 Cl.2 | 29 |  | 个 | HG/T20613-2009
11 |  | M16x90 | A193,B8 Cl.2 | 19 |  | 个 | HG/T20613-2009
七、管架材料
注：1.以上为主要材料量，普通管架用管托、膨胀螺栓、U型管卡及垫片等小零件未计，现场安装自备；注意法兰结构要与所连接设备及阀门法兰配对。2.本项目设备及管道绝热均采用隔热反光漆，材料量由厂家具体施工工艺决定。3.本表仅作为施工参考，不作为购货清单。

## 综合材料表 (原始版) (hidden)
[6 empty] | 建设单位 | 秦皇岛紫竹药业有限公司
[6 empty] | 设计项目 | 左炔诺孕酮沃氏工序扩产改造项目
设计 |  |  | 综 合 材 料 表 |  |  |  | 图 号
校核 | [6 empty] | 设计阶段
审核 | [6 empty] | 专 业 | 工艺
序号 | 名称 | 技术规格 | 材料 | 数量 | 数量 | 单位 | 标准号或图号 |  | 备注
一、管道
1 | S30408 | ∅108x4 | S30408 | 1 |  | 米 | GB/T 14976-2012 |  |  | 1 | 1.1
2 |  | ∅25x2.5 | S30408 | 29.5 |  | 米 | GB/T 14976-2012 |  |  | 29.5 | 32.45
3 |  | ∅32x2.5 | S30408 | 7 |  | 米 | GB/T 14976-2012 |  |  | 7 | 7.7
4 |  | ∅57x3.0 | S30408 | 10 |  | 米 | GB/T 14976-2012 |  |  | 10 | 11
5 | 20无缝钢管 | ∅25x3.0 | 20 | 102.5 |  | 米 | GB/T8163-2018 |  |  | 102.5 | 112.75
6 |  | ∅32x3.0 | 20 | 20 |  | 米 | GB/T 14976-2012 |  |  | 20 | 22
| 二、管件 | [9 empty] | 0
1 | 90°弯头 R=1.5D | BW 90EL DN20 PN16 | S30408 | 26 | GB/T 12459-2017 | 个 | GB/T 12459-2017 |  |  | 26 | 28.6
2 |  | BW 90EL DN25 PN16 | S30408 | 7 |  | 个 | GB/T 12459-2017 |  |  | 7 | 7.7
3 |  | BW 90EL DN50 PN16 | S30408 | 12 |  | 个 | GB/T 12459-2017 |  |  | 12 | 13.2
4 |  | BW 90EL DN20 PN16 | 20钢 | 86 |  | 个 | GB/T 12459-2017 |  |  | 86 | 94.6
5 |  | BW 90EL DN25 PN16 | 20钢 | 28 |  | 个 | GB/T 12459-2017 |  |  | 28 | 30.8
6 | 等径三通 | TS DN20 PN16 | S30408 | 2 |  | 个 | GB/T 12459-2017 |  |  | 2 | 2.2
7 |  | TS DN25 PN16 | S30408 | 2 |  | 个 | GB/T 12459-2017 |  |  | 2 | 2.2
8 |  | TS DN20 PN16 | 20钢 | 17 |  | 个 | GB/T 12459-2017 |  |  | 17 | 18.7
9 |  | TS DN25 PN16 | 20钢 | 4 |  | 个 | GB/T 12459-2017 |  |  | 4 | 4.4
10 | 同心异径接头 | RC DN25x20 PN16 | S30408 | 1 |  | 个 | GB/T 12459-2017 |  |  | 1 | 1.1
11 |  | RC DN25x20 PN16 | 20钢 | 2 |  | 个 | GB/T 12459-2017 |  |  | 2 | 2.2
12 | 异径三通 | TR DN25x20 PN16 | 20钢 | 2 |  | 个 | GB/T 12459-2017 |  |  | 2 | 2.2
| 三、阀门(法兰标准为HG/T20592-2009) | [9 empty] | 0
1 | 管道视镜 | PN16(RF) DN25 | S30408 | 1 | 1 | 个 |  |  |  | 1 | 1.1
2 | 管道阻火器 | DN25 PN16 RF | S30408 | 1 | 1 | 个 |  |  |  | 1 | 1.1
3 |  | DN20 PN16 RF | 20钢 | 1 |  | 个 |  |  |  | 1 | 1.1
4 | 球阀 | Q41F-16P(RF) DN100 | CF8 | 1 |  | 个 |  |  |  | 1 | 1.1
5 |  | Q41F-16P(RF) DN20 | CF8 | 13 |  | 个 |  |  |  | 13 | 14.3
6 |  | Q41F-16P(RF) DN25 | CF8 | 4 |  | 个 |  |  |  | 4 | 4.4
7 |  | Q41F-16P(RF) DN50 | CF8 | 3 |  | 个 |  |  |  | 3 | 3.3
8 |  | Q11F-16C(RF) DN20 | 20钢 | 26 |  | 个 |  |  |  | 26 | 28.6
9 |  | Q41F-16C(RF) DN25 | 20钢 | 6 |  | 个 |  |  |  | 6 | 6.6
| 闸阀 | Z15T-16C(RF) DN20 | 20钢 | 2 |  | 个 |  |  |  | 2 | 2.2
1 |  | Z41H-16C(RF) DN25 | 20钢 | 1 |  | 个 |  |  |  | 1 | 1.1
四、法兰
1 | 带颈对焊钢制管法兰 | WN DN100(B)-16 RF | S30408 | 2 |  | 片 | HG/T 20592-2009 |  |  | 2 | 2.4
2 |  | WN DN20(B)-16 RF | S30408 | 20 |  | 片 | HG/T 20592-2009 |  |  | 20 | 24
3 |  | WN DN25(B)-16 RF | S30408 | 14 |  | 片 | HG/T 20592-2009 |  |  | 14 | 16.8
4 |  | WN DN50(B)-16 RF | S30408 | 6 |  | 片 | HG/T 20592-2009 |  |  | 6 | 7.2
#REF! | 板式平焊钢制管法兰 | PL DN20(B)-16 RF | 20钢 | 4 |  | 片 | HG/T 20592-2009 |  |  | 4 | 4.8
#REF! |  | PL DN25(B)-16 RF | 20钢 | 4 |  | 片 | HG/T 20592-2009 |  |  | 4 | 4.8
#REF! | 带颈平焊钢制管法兰 | SO DN20(B)-16 RF | 20钢 | 54 |  | 片 | HG/T 20592-2009 |  |  | 54 | 64.8
#REF! |  | SO DN25(B)-16 RF | 20钢 | 10 |  | 片 | HG/T 20592-2009 |  |  | 10 | 12
|  | SO DN20(B)-16 RF | S30408 | 4 |  | 片 | HG/T 20592-2009 |  |  | 4 | 4.8
| 五、垫片 | [9 empty] | 0
1 | 合成纤维橡胶板 | DN20 RF PN16 δ=3 | NAS | 18 |  | 片 | HG 20606-2009 |  |  | 18 | 21.6
2 |  | DN25 RF PN16 δ=3 | NAS | 4 |  | 片 | HG 20606-2009 |  |  | 4 | 4.8
3 | 改性聚四氟乙烯垫片 | DN100 RF PN16 δ=3 | RPTFE | 2 |  | 片 | HG 20606-2009 |  |  | 2 | 2.4
4 |  | DN20 RF PN16 δ=3 | RPTFE | 62 |  | 片 | HG 20606-2009 |  |  | 62 | 74.4
5 |  | DN25 RF PN16 δ=3 | RPTFE | 22 |  | 片 | HG 20606-2009 |  |  | 22 | 26.4
6 |  | DN50 RF PN16 δ=3 | RPTFE | 6 |  | 片 | HG 20606-2009 |  |  | 6 | 7.2
7 | 柔性石墨复合垫片 | DN25 RF PN16 δ=3 | RSB | 2 |  | 片 | HG 20606-2009 |  |  | 2 | 2.4
8 |  | DN20 RF PN16 δ=3 | RSB | 2 |  | 片 | HG 20606-2009 |  |  | 2 | 2.4
| 六、紧固件 | [9 empty] | 0
1 | Ⅰ型六角螺母 | M12 | 8级 | 32 |  | 个 | GB/T6170-2015 |  |  | 32 | 38.4
2 |  | M12 | A2-70 | 32 |  | 个 | GB/T6170-2015 |  |  | 32 | 38.4
3 | Ⅱ型六角螺母 | M12 | 30CrMo | 512 |  | 个 | GB/T6170-2015 |  |  | 512 | 614.4
4 |  | M12 | A194,8 | 272 |  | 个 | GB/T6175-2016 |  |  | 272 | 326.4
5 |  | M16 | A194,8 | 80 |  | 个 | GB/T6175-2016 |  |  | 80 | 96
6 | 六角头螺栓 | M12x50 | 8.8级 | 32 |  | 个 | GB/T5782-2016 |  |  | 32 | 38.4
7 |  | M12x55 | A2-70 | 16 |  | 个 | GB/T5782-2016 |  |  | 16 | 19.2
8 | 全螺纹螺柱 | M12x75 | 35CrMo | 256 |  | 个 | HG/T20613-2009 |  |  | 256 | 307.2
9 |  | M12x75 | A193,B8 Cl.2 | 136 |  | 个 | HG/T20613-2009 |  |  | 136 | 163.2
10 |  | M16x85 | A193,B8 Cl.2 | 24 |  | 个 | HG/T20613-2009 |  |  | 24 | 28.8
11 |  | M16x90 | A193,B8 Cl.2 | 16 |  | 个 | HG/T20613-2009 |  |  | 16 | 19.2
七、管架材料
注：1.以上为主要材料量，普通管架用管托、膨胀螺栓、U型管卡及垫片等小零件未计，现场安装自备；注意法兰结构要与所连接设备及阀门法兰配对。2.本项目设备及管道绝热均采用隔热反光漆，材料量由厂家具体施工工艺决定。3.本表仅作为施工参考，不作为购货清单。

## 综合材料表 (hidden)
[6 empty] | 工程名称 | 东北制药集团股份有限公司异地改造建设项目
[6 empty] | 设计项目 | 液体罐区（三）建设工程
设计 |  |  | 综 合 材 料 表 |  |  |  | 图 号 | 202308-GYHZ
校核 | [6 empty] | 设计阶段 | 施工图
审核 | [6 empty] | 专 业 | 工艺
序号 | 名称 | 技术规格 | 材料 | 数量 | 数量 | 单位 | 标准号或图号 |  | 备注
一、管道
1 | S30408 | φ14×2 | S30408 | 220 |  | 米 | GB/T 14976-2012
2 |  | φ32×2.5 | S30408 | 213 |  | 米 | GB/T 14976-2012
3 |  | φ45×2.5 | S30408 | 1325 |  | 米 | GB/T 14976-2012
4 |  | φ57×3 | S30408 | 170 |  | 米 | GB/T 14976-2012
5 |  | φ89×4 | S30408 | 3323 |  | 米 | GB/T 14976-2012
6 |  | φ108×4 | S30408 | 1913 |  | 米 | GB/T 14976-2012
7 |  | φ219×6 | S30408 | 153 |  | 米 | GB/T 14976-2012
8 |  | φ325×4.5 | S30408 | 91 |  | 米 | HG 20537.3-1992
9 | 20无缝钢管 | φ32×3 | 20 | 6 |  | 米 | GB/T 8163-2018
10 |  | φ108×4.5 | 20 | 230 |  | 米 | GB/T 8163-2018
11 | 防静电玻璃钢管 | φ60×4.5 | GFRP | 46 |  | 米 | HG/T21633-1991
12 |  | φ90×4.5 | GFRP | 30 |  | 米 | HG/T21633-1991
13 |  | φ125×4.5 | GFRP | 130 |  | 米 | HG/T21633-1991
二、管件
1 | 90°弯头 R=1.5D | BW 90EL DN300 PN10 | S30408 | 6 |  | 个 | GB/T 12459-2017
2 |  | BW 90EL DN10 PN16 | S30408 | 45 |  | 个 | GB/T 12459-2017
3 |  | BW 90EL DN25 PN16 | S30408 | 31 |  | 个 | GB/T 12459-2017
4 |  | BW 90EL DN40 PN16 | S30408 | 110 |  | 个 | GB/T 12459-2017
5 |  | BW 90EL DN50 PN16 | S30408 | 26 |  | 个 | GB/T 12459-2017
6 |  | BW 90EL DN80 PN16 | S30408 | 385 |  | 个 | GB/T 12459-2017
7 |  | BW 90EL DN100 PN16 | S30408 | 299 |  | 个 | GB/T 12459-2017
8 |  | BW 90EL DN200 PN16 | S30408 | 9 |  | 个 | GB/T 12459-2017
|  | BW 90EL DN25 PN25 | S30408 | 4 |  | 个 | GB/T 12459-2017
9 |  | BW 90EL DN40 PN25 | S30408 | 95 |  | 个 | GB/T 12459-2017
10 |  | BW 90EL DN80 PN25 | S30408 | 35 |  | 个 | GB/T 12459-2017
11 |  | BW 90EL DN100 PN25 | S30408 | 35 |  | 个 | GB/T 12459-2017
12 |  | BW 90EL DN100 PN25 | 20钢 | 37 |  | 个 | GB/T 12459-2017
13 |  | BW 90EL DN80 PN10 | GFRP | 11 |  | 个 | HG/T21633-1991
14 |  | BW 90EL DN100 PN10 | GFRP | 14 |  | 个 | HG/T21633-1991
15 |  | BW 90EL DN50 PN25 | GFRP | 6 |  | 个 | GB/T4219.2-2015
16 | 等径三通 | TS DN10 PN16 | S30408 | 8 |  | 个 | GB/T 12459-2017
17 |  | TS DN25 PN16 | S30408 | 10 |  | 个 | GB/T 12459-2017
18 |  | TS DN50 PN16 | S30408 | 3 |  | 个 | GB/T 12459-2017
19 |  | TS DN80 PN16 | S30408 | 18 |  | 个 | GB/T 12459-2017
20 |  | TS DN300 PN10 | S30408 | 1 |  | 个 | GB/T 12459-2017
21 |  | TS DN40 PN25 | S30408 | 7 |  | 个 | GB/T 12459-2017
22 |  | TS DN100 PN10 | GFRP | 1 |  | 个 | HG/T21633-1991
23 |  | TS DN40 PN16 | S30408 | 8 |  | 个 | GB/T 12459-2017
|  | TS DN100 PN16 | S30408 | 9 |  | 个 | GB/T 12459-2017
|  | TS DN100 PN25 | S30408 | 1 |  | 个 | GB/T 12459-2017
|  | TS DN200 PN16 | S30408 | 1 |  | 个 | GB/T 12459-2017
24 | 快速接头 | PN16 DN25 | S30408 | 35 |  | 副
25 |  | PN16 DN80 | S30408 | 6 |  | 副
26 |  | PN25 DN25 | S30408 | 9 |  | 副
27 |  | PN25 DN80 | S30408 | 2 |  | 副
28 |  | PN25 DN25 | 20钢 | 4 |  | 副
29 |  | PN25 DN80 | 20钢 | 2 |  | 副
30 |  | PN25 DN100 | 20钢 | 1 |  | 副
31 | 偏心异径接头 | RE DN100x50 PN25 | S30408 | 1 |  | 个 | GB/T 12459-2017
32 |  | RE DN100x65 PN16 | S30408 | 12 |  | 个 | GB/T 12459-2017
33 |  | RE DN100x65 PN25 | S30408 | 1 |  | 个 | GB/T 12459-2017
34 |  | RE DN100x80 PN16 | S30408 | 7 |  | 个 | GB/T 12459-2017
35 |  | RE DN100x80 PN25 | S30408 | 1 |  | 个 | GB/T 12459-2017
36 |  | RE DN100x80 PN25 | 20钢 | 2 |  | 个 | GB/T 12459-2017
37 | 同心异径接头 | RC DN100x40 PN25 | S30408 | 3 |  | 个 | GB/T 12459-2017
38 |  | RC DN100x50 PN16 | S30408 | 2 |  | 个 | GB/T 12459-2017
39 |  | RC DN100x65 PN16 | S30408 | 8 |  | 个 | GB/T 12459-2017
40 |  | RC DN100x80 PN16 | S30408 | 25 |  | 个 | GB/T 12459-2017
41 |  | RC DN300x50 PN10 | S30408 | 1 |  | 个 | GB/T 12459-2017
42 |  | RC DN40x32 PN25 | S30408 | 1 |  | 个 | GB/T 12459-2017
43 |  | RC DN50x40 PN16 | S30408 | 20 |  | 个 | GB/T 12459-2017
44 |  | RC DN80x40 PN16 | S30408 | 11 |  | 个 | GB/T 12459-2017
45 |  | RC DN80x50 PN16 | S30408 | 1 |  | 个 | GB/T 12459-2017
46 |  | RC DN80x40 PN25 | S30408 | 6 |  | 个 | GB/T 12459-2017
46 |  | RC DN100x65 PN25 | S30408 | 1 |  | 个 | GB/T 12459-2017
47 |  | RC DN100x65 PN25 | 20钢 | 2 |  | 个 | GB/T 12459-2017
|  | RC DN50x40 PN16 | S30408 | 1 |  | 个 | GB/T 12459-2017
|  | RC DN250x200 PN16 | S30408 | 2 |  | 个 | GB/T 12459-2017
48 | 异径三通 | TR DN100x80 PN16 | S30408 | 26 |  | 个 | GB/T 12459-2017
49 |  | TR DN100x80 PN25 | S30408 | 1 |  | 个 | GB/T 12459-2017
49 |  | TR DN200x100 PN16 | S30408 | 5 |  | 个 | GB/T 12459-2017
50 |  | TR DN200x50 PN16 | S30408 | 1 |  | 个 | GB/T 12459-2017
51 |  | TR DN300x100 PN10 | S30408 | 14 |  | 个 | GB/T 12459-2017
52 |  | TR DN300x100 PN16 | S30408 | 1 |  | 个 | GB/T 12459-2017
53 |  | TR DN300x50 PN10 | S30408 | 1 |  | 个 | GB/T 12459-2017
54 |  | TR DN40x10 PN16 | S30408 | 14 |  | 个 | GB/T 12459-2017
55 |  | TR DN40x25 PN25 | S30408 | 7 |  | 个 | GB/T 12459-2017
56 |  | TR DN50x25 PN16 | S30408 | 2 |  | 个 | GB/T 12459-2017
57 |  | TR DN80x40 PN16 | S30408 | 21 |  | 个 | GB/T 12459-2017
58 |  | TR DN80x50 PN16 | S30408 | 2 |  | 个 | GB/T 12459-2017
59 |  | TR DN100x50 PN10 | GFRP | 1 |  | 个 | HG/T21633-1991
60 |  | TR DN100x80 PN10 | GFRP | 1 |  | 个 | HG/T21633-1991
61 |  | TR DN80x40 PN25 | S30408 | 5 |  | 个 | GB/T 12459-2017
|  | TR DN50x40 PN16 | S30408 | 1 |  | 个 | GB/T 12459-2017
三、阀门(法兰标准为HG/T20592-2009)
1 | Y型管道过滤器 | PN16(RF) DN100 | S30408 | 15 |  | 个
2 |  | PN16(RF) DN50 | S30408 | 2 |  | 个
3 |  | PN25(FM) DN100 | S30408 | 4 |  | 个
4 |  | PN25(FM) DN100 | 20钢 | 2 |  | 个
5 | 管道视镜 | PN16(RF) DN100 | S30408 | 21 |  | 个
6 |  | PN25(FM) DN100 | S30408 | 5 |  | 个
7 |  | PN25(FM) DN40 | S30408 | 1 |  | 个
8 |  | PN25(FM) DN100 | 20钢 | 3 |  | 个
9 | 抗震型金属软管 | PN16(RF) DN100 | S30408 | 28 |  | 个 | SH/T3412-2017 |  | L=1000mm
|  | PN25(FM) DN100 | S30408 | 6 |  | 个 | SH/T3412-2017 |  | L=1000mm
1 |  | PN25(FM) DN40 | S30408 | 4 |  | 个 | SH/T3412-2017 |  | L=400mm
2 |  | PN25(FM) DN100 | 20钢 | 2 |  | 个 | SH/T3412-2017 |  | L=1000mm
3 | 拉断阀 | PN16(RF) DN80 | S30408 | 6 |  | 个
4 |  | PN25(FM) DN80 | S30408 | 2 |  | 个
5 |  | PN25(RF) DN80 | S30408 | 1 |  | 个
6 |  | PN25(FM) DN80 | 碳钢衬四氟 | 2 |  | 个
7 | 球阀 | Q41F-16P(RF) DN10 | CF8 | 40 |  | 个
8 |  | Q41F-16P(RF) DN100 | CF8 | 99 |  | 个
9 |  | Q41F-16P(RF) DN25 | CF8 | 180 |  | 个
10 |  | Q41F-16P(RF) DN32 | CF8 | 1 |  | 个
11 |  | Q41F-16P(RF) DN40 | CF8 | 70 |  | 个
12 |  | Q41F-16P(RF) DN50 | CF8 | 11 |  | 个
13 |  | Q41F-16P(RF) DN80 | CF8 | 88 |  | 个
14 |  | Q41F-25P(FM) DN100 | CF8 | 24 |  | 个
15 |  | Q41F-25P(FM) DN25 | CF8 | 45 |  | 个
16 |  | Q41F-25P(FM) DN40 | CF8 | 21 |  | 个
17 |  | Q41F-25P(FM) DN80 | CF8 | 5 |  | 个
18 |  | Q41F46-25C(FM) DN100 | 碳钢衬四氟 | 8 |  | 个 | 法兰处均安装防喷溅罩
19 |  | Q41F46-25C(FM) DN25 | 碳钢衬四氟 | 8 |  | 个 | 法兰处均安装防喷溅罩
20 |  | 聚丙烯球阀，PN10 DN100(RF) | 聚丙烯 | 1 |  | 个
21 |  | 聚丙烯球阀， PN10 DN50(RF) | 聚丙烯 | 1 |  | 个
22 | 止回阀 | H41W-16P(RF) DN10 | CF8 | 18 |  | 个
23 |  | H41W-16P(RF) DN40 | CF8 | 18 |  | 个
24 |  | H42W-16P(RF) DN100 | CF8 | 6 |  | 个
25 |  | H42W-16P(RF) DN200 | CF8 | 1 |  | 个
25 |  | H42W-16P(RF) DN25 | CF8 | 7 |  | 个
26 |  | H42W-16P(RF) DN50 | CF8 | 4 |  | 个
27 |  | H42W-16P(RF) DN80 | CF8 | 9 |  | 个
28 |  | H42W-25P(FM) DN100 | CF8 | 1 |  | 个
29 |  | H42W-25P(FM) DN40 | CF8 | 5 |  | 个
30 |  | H42W-25P(FM) DN80 | CF8 | 1 |  | 个
31 |  | H44W-16P(RF) DN100 | CF8 | 19 |  | 个
32 |  | H44W-16P(RF) DN80 | CF8 | 6 |  | 个
33 |  | H44W-25P(FM) DN40 | CF8 | 2 |  | 个
34 |  | H44W-25P(FM) DN80 | CF8 | 2 |  | 个
|  | H41W-25P(FM) DN40 | CF8 | 1 |  | 个
|  | H41W-16P(RF) DN200 | CF8 | 1 |  | 个
35 |  | H42F46-25C(FM) DN100 | 碳钢衬四氟 | 2 |  | 个 | 法兰处均安装防喷溅罩
36 |  | 聚丙烯止回阀 垂直安装，PN10 DN50(RF) | 聚丙烯 | 1 |  | 个
37 |  | 聚丙烯止回阀，水平安装，PN10 DN100(RF) | 聚丙烯 | 1 |  | 个
38 |  | 聚丙烯止回阀，水平安装，PN10 DN80(RF) | 聚丙烯 | 2 |  | 个
39 | 阻爆轰型管道阻火器 | PN16(RF) DN50 | S30408 | 3 |  | 个 | 工作压力：常压/微负压； 工作温度：室外常温； 气体介质含有：氮气、异丙醇、丙酮、甲苯、乙醇、甲醇、环氧氯丙烷、丙炔醇等。
40 |  | PN16(RF) DN80 | S30408 | 18 |  | 个
41 |  | PN16(RF) DN100 | S30408 | 1 |  | 个
41 |  | PN16(RF) DN200 | S30408 | 2 |  | 个
42 |  | PN16(RF) DN300 | S30408 | 1 |  | 个
43 | 蝶阀 | D371X-16P | S30408 | 2 |  | 个
四、法兰
1 | 板式平焊钢制管法兰 | PL DN100(B)-16 RF | S30408 | 56 |  | 片 | HG/T 20592-2009
2 |  | PL DN200(B)-16 RF | S30408 | 6 |  | 片 | HG/T 20592-2009
3 |  | PL DN300(B)-10 RF | S30408 | 4 |  | 片 | HG/T 20592-2009
4 |  | PL DN50(B)-16 RF | S30408 | 18 |  | 片 | HG/T 20592-2009
5 |  | PL DN80(B)-16 RF | S30408 | 150 |  | 片 | HG/T 20592-2009
6 | 带颈对焊钢制管法兰 | WN DN100(B)-16 RF | S30408 | 365 |  | 片 | HG/T 20592-2009
7 |  | WN DN100(B)-25 M | S30408 | 80 |  | 片 | HG/T 20592-2009
8 |  | WN DN100(B)-25 RF | S30408 | 5 |  | 片 | HG/T 20592-2009
9 |  | WN DN25(B)-16 RF | S30408 | 322 |  | 片 | HG/T 20592-2009
10 |  | WN DN25(B)-25 M | S30408 | 93 |  | 片 | HG/T 20592-2009
11 |  | WN DN32(B)-16 RF | S30408 | 1 |  | 片 | HG/T 20592-2009
12 |  | WN DN40(B)-16 RF | S30408 | 12 |  | 片 | HG/T 20592-2009
13 |  | WN DN40(B)-25 M | S30408 | 63 |  | 片 | HG/T 20592-2009
14 |  | WN DN50(B)-16 RF | S30408 | 1 |  | 片 | HG/T 20592-2009
15 |  | WN DN65(B)-16 RF | S30408 | 25 |  | 片 | HG/T 20592-2009
16 |  | WN DN80(B)-16 RF | S30408 | 270 |  | 片 | HG/T 20592-2009
17 |  | WN DN80(B)-25 M | S30408 | 40 |  | 片 | HG/T 20592-2009
18 |  | WN DN100(B)-10 RF | GFRP | 5 |  | 片 | HG/T 20592-2009
19 |  | WN DN50(B)-10 RF | GFRP | 5 |  | 片 | HG/T 20592-2009
20 |  | WN DN80(B)-10 RF | GFRP | 10 |  | 片 | HG/T 20592-2009
21 |  | WN DN100(B)-25 RF | GFRP | 1 |  | 片 | HG/T 20592-2009
22 |  | WN DN100(B)-25 M | 20钢 | 48 |  | 片 | HG/T 20592-2009 |  | 法兰处安装防喷溅罩
23 |  | WN DN25(B)-25 M | 20钢 | 19 |  | 片 | HG/T 20592-2009 |  | 法兰处安装防喷溅罩
24 |  | WN DN65(B)-16 RF | 20钢 | 2 |  | 片 | HG/T 20592-2009 |  | 法兰处安装防喷溅罩
25 |  | WN DN80(B)-16 RF | 20钢 | 2 |  | 片 | HG/T 20592-2009 |  | 法兰处安装防喷溅罩
26 |  | WN DN100(B)-25 RF | 20钢 | 1 |  | 片 | HG/T 20592-2009 |  | 法兰处安装防喷溅罩
27 |  | WN DN80(B)-25 M | 20钢 | 2 |  | 片 | HG/T 20592-2009 |  | 法兰处安装防喷溅罩
28 |  | WN DN80(B)-25 RF | 20钢 | 2 |  | 片 | HG/T 20592-2009 |  | 法兰处安装防喷溅罩
29 | 带颈平焊钢制管法兰 | SO DN10(B)-16 RF | S30408 | 130 |  | 片 | HG/T 20592-2009
30 |  | SO DN100(B)-16 RF | S30408 | 4 |  | 片 | HG/T 20592-2009
31 |  | SO DN25(B)-16 RF | S30408 | 52 |  | 片 | HG/T 20592-2009
32 |  | SO DN32(B)-16 RF | S30408 | 1 |  | 片 | HG/T 20592-2009
33 |  | SO DN40(B)-16 RF | S30408 | 188 |  | 片 | HG/T 20592-2009
34 |  | SO DN50(B)-16 RF | S30408 | 18 |  | 片 | HG/T 20592-2009
35 |  | SO DN80(B)-16 RF | S30408 | 13 |  | 片 | HG/T 20592-2009
36 | 不锈钢衬里法兰盖BLRF | BL DN40(B)-16 RF | S30408 | 2 |  | 片 | HG/T 20592-2009
37 |  | BL DN80(B)-16 RF | S30408 | 2 |  | 片 | HG/T 20592-2009
38 |  | BL DN300(B)-10 RF | S30408 | 1 |  | 片 | HG/T 20592-2009
39 |  | BL DN200(B)-16 RF | S30408 | 1 |  | 片 | HG/T 20592-2009
40 | 法兰盖BLRF | BL DN100(B)-10 RF | GFRP | 1 |  | 片 | HG/T 20592-2009
五、垫片
1 | 改性聚四氟乙烯垫片 | DN10 RF PN16 δ=3 | RPTFE | 135 |  | 片 | HG 20606-2009
2 |  | DN100 M PN25 δ=3 | RPTFE | 150 |  | 片 | HG 20606-2009
3 |  | DN100 RF PN10 δ=3 | RPTFE | 10 |  | 片 | HG 20606-2009
4 |  | DN100 RF PN16 δ=3 | RPTFE | 430 |  | 片 | HG 20606-2009
5 |  | DN100 RF PN25 δ=3 | RPTFE | 5 |  | 片 | HG 20606-2009
6 |  | DN200 RF PN16 δ=3 | RPTFE | 8 |  | 片 | HG 20606-2009
7 |  | DN25 M PN25 δ=3 | RPTFE | 158 |  | 片 | HG 20606-2009
8 |  | DN25 RF PN16 δ=3 | RPTFE | 430 |  | 片 | HG 20606-2009
9 |  | DN300 RF PN10 δ=3 | RPTFE | 6 |  | 片 | HG 20606-2009
10 |  | DN32 RF PN16 δ=3 | RPTFE | 2 |  | 片 | HG 20606-2009
11 |  | DN40 M PN25 δ=3 | RPTFE | 78 |  | 片 | HG 20606-2009
12 |  | DN40 RF PN16 δ=3 | RPTFE | 240 |  | 片 | HG 20606-2009
13 |  | DN50 RF PN10 δ=3 | RPTFE | 4 |  | 片 | HG 20606-2009
14 |  | DN50 RF PN16 δ=3 | RPTFE | 39 |  | 片 | HG 20606-2009
15 |  | DN65 RF PN16 δ=3 | RPTFE | 28 |  | 片 | HG 20606-2009
16 |  | DN80 M PN16 δ=3 | RPTFE | 3 |  | 片 | HG 20606-2009
16 |  | DN80 M PN25 δ=3 | RPTFE | 28 |  | 片 | HG 20606-2009
16 |  | DN80 RF PN10 δ=3 | RPTFE | 8 |  | 片 | HG 20606-2009
16 |  | DN80 RF PN16 δ=3 | RPTFE | 446 |  | 片 | HG 20606-2009
六、紧固件
1 | Ⅰ型六角螺母 | M12 | A2-70 | 740 |  | 个 | GB/T6170-2015
2 |  | M16 | A2-70 | 2710 |  | 个 | GB/T6170-2015
3 |  | M20 | A2-70 | 144 |  | 个 | GB/T6170-2015
4 | Ⅱ型六角螺母 | M12 | A194,8 | 3723 |  | 个 | GB/T6175-2016
5 |  | M16 | A194,8 | 12200 |  | 个 | GB/T6175-2016
6 |  | M20 | A194,8 | 1450 |  | 个 | GB/T6175-2016
7 |  | M12 | 30CrMo | 153 |  | 个 | GB/T6175-2016
8 |  | M16 | 30CrMo | 395 |  | 个 | GB/T6175-2016
9 |  | M20 | 30CrMo | 698 |  | 个 | GB/T6175-2016
10 | 六角头螺栓 | M12x50 | A2-70 | 560 |  | 个 | GB/T5782-2016
11 |  | M12x55 | A2-70 | 180 |  | 个 | GB/T5782-2016
12 |  | M16x60 | A2-70 | 822 |  | 个 | GB/T5782-2016
13 |  | M16x65 | A2-70 | 1400 |  | 个 | GB/T5782-2016
14 |  | M16x70 | A2-70 | 465 |  | 个 | GB/T5782-2016
15 |  | M20x80 | A2-70 | 144 |  | 个 | GB/T5782-2016
16 | 全螺纹螺柱 | M12x75 | A193,B8 Cl.2 | 1852 |  | 个 | HG/T20613-2009
17 |  | M16x85 | A193,B8 Cl.2 | 526 |  | 个 | HG/T20613-2009
18 |  | M16x90 | A193,B8 Cl.2 | 5290 |  | 个 | HG/T20613-2009
19 |  | M16x95 | A193,B8 Cl.2 | 326 |  | 个 | HG/T20613-2009
20 |  | M20x105 | A193,B8 Cl.2 | 682 |  | 个 | HG/T20613-2009
21 |  | M12x75 | 35CrMo | 83 |  | 个 | HG/T20613-2009
22 |  | M16x85 | 35CrMo | 52 |  | 个 | HG/T20613-2009
23 |  | M16x90 | 35CrMo | 140 |  | 个 | HG/T20613-2009
24 |  | M20x105 | 35CrMo | 320 |  | 个 | HG/T20613-2009
七、管架材料
| 角钢 | ∠80×10 | Q235B | 50 | 米 | 米
| 角钢 | ∠63×6 | Q235B | 50 | 米 | 米
| H型钢 | H100×100×6×8 | Q235B | 260 | 米 | 米
| 钢板 | δ=10mm | Q235B | 2 | 米2 | 米2
| 钢板 | δ=12mm | Q235B | 6 | 米2 | 米2
注：1.以上为主要材料量，普通管架用管托、膨胀螺栓、U型管卡及垫片等小零件未计，现场安装自备；注意法兰结构要与所连接设备及阀门法兰配对。2.本项目设备及管道绝热均采用隔热反光漆，材料量由厂家具体施工工艺决定。3.本表仅作为施工参考，不作为购货清单。

## 管道安装明细表 (hidden)
[9 empty] | 工 程 名 称 |  | 东北制药集团股份有限公司异地改造建设项目 | [7 empty] | 管 道 安 装 明 细 表 | [6 empty] | 职 责 | 设 计 |  | 校 核 |  | 审 核 |  | 日 期 |  | 专 业 | 设计阶段 |  | 版 次
[9 empty] | 设 计 项 目 |  | 液体罐区（三）建设工程 | [7 empty] | 图 号 | 202308-GYCL | [5 empty] | 签 字 | [6 empty] | 2023.04 |  | 工 艺 | 施工图 |  | 0版
序号 | 管道编号 | 介质操作条件 |  |  | 管道 |  |  |  | 阀门 |  |  |  |  | 管件 |  |  |  |  | 法兰 |  |  |  |  | 垫片 |  |  |  |  | 紧固件 |  |  |  |  | 绝热 |  |  | 绝热保护层 |  |  | 外径（含保温层）
|  | 名称 | 温度℃ | 表压MPa | 技术 规格 | 材质 | 数量m | 标准号 或图号 | 名称 | 技术规格 | 标准号 或图号 | 材质 | 数量个 | 名称 | 技术规格 | 材质 | 数量个 | 标准号 或图号 | 名称 | 技术 规格 | 材质 | 数量片 | 标准号 或图号 | 名称 | 技术 规格 | 材质 | 数量个 | 标准号 或图号 | 名称 | 技术规格 | 材质 | 数量 个 | 标准号 或图号 | 规格 | 材质 | 数量m3 | 材质 | 数量 m2 | 备注
GYL-1
1 | P0-100-P310201-M1E-C | 异丙醇 |  |  | φ108×4 | S30408 | 21 | GB/T14976-2012 | 球阀 | Q41F-16P(RF) DN100 |  | CF8 | 2 | 90°长半径弯头 | BW 90EL DN100 PN16 | S30408 | 4 | GB/T 12459-2017 | 带颈对焊钢制管法兰 | WN DN100(B)-16 RF | S30408 | 9 | HG/T 20592-2009 | 改性聚四氟乙烯垫片 | DN100 RF PN16 δ=3 | RPTFE | 9 | HG 20606-2009 | 全螺纹螺柱 | M16x90 | A193,B8 Cl.2 | 72 | HG/T20613-2009 | [6 empty] | 0.23
[5 empty] | φ32×2.5 | S30408 | 0.5 | GB/T14976-2012 | 球阀 | Q41F-16P(RF) DN25 |  | CF8 | 2 | 偏心异径接头 | RE DN100x80 PN16 | S30408 | 1 | GB/T 12459-2017 | 带颈对焊钢制管法兰 | WN DN25(B)-16 RF | S30408 | 4 | HG/T 20592-2009 | 改性聚四氟乙烯垫片 | DN25 RF PN16 δ=3 | RPTFE | 4 | HG 20606-2009 | 全螺纹螺柱 | M12x75 | A193,B8 Cl.2 | 16 | HG/T20613-2009 | [6 empty] | 108+120 | 228
[9 empty] | 管道视镜 | PN16(RF) DN100 |  | S30408 | 1 | [5 empty] | 带颈对焊钢制管法兰 | WN DN80(B)-16 RF | S30408 | 3 | HG/T 20592-2009 | 改性聚四氟乙烯垫片 | DN80 RF PN16 δ=3 | RPTFE | 3 | HG 20606-2009 | 全螺纹螺柱 | M16x85 | A193,B8 Cl.2 | 24 | HG/T20613-2009
[9 empty] | Y型管道过滤器 | PN16(RF) DN100 |  | S30408 | 1 | 快速接头 | PN16 DN25 | S30408 | 1 | [11 empty] | Ⅱ型六角螺母 | M16 | A194,8 | 144 | GB/T6175-2016
[9 empty] | 拉断阀 | PN16(RF) DN80 |  | S30408 | 1 | 快速接头 | PN16 DN80 | S30408 | 1 | [11 empty] | Ⅱ型六角螺母 | M12 | A194,8 | 32 | GB/T6175-2016
[29 empty] | Ⅱ型六角螺母 | M16 | A194,8 | 48 | GB/T6175-2016
2 | P0-100-P310202-M1E-C | 异丙醇 |  |  | φ108×4 | S30408 | 67 | GB/T14976-2012 | 球阀 | Q41F-16P(RF) DN100 |  | CF8 | 3 | 90°长半径弯头 | BW 90EL DN100 PN16 | S30408 | 11 | GB/T 12459-2017 | 带颈对焊钢制管法兰 | WN DN100(B)-16 RF | S30408 | 12 | HG/T 20592-2009 | 改性聚四氟乙烯垫片 | DN100 RF PN16 δ=3 | RPTFE | 12 | HG 20606-2009 | 全螺纹螺柱 | M16x90 | A193,B8 Cl.2 | 96 | HG/T20613-2009
[5 empty] | φ32×2.5 | S30408 | 1 | GB/T14976-2012 | 球阀 | Q41F-16P(RF) DN25 |  | CF8 | 4 | 同心异径接头 | RC DN100x65 PN16 | S30408 | 1 | GB/T 12459-2017 | 带颈对焊钢制管法兰 | WN DN25(B)-16 RF | S30408 | 8 | HG/T 20592-2009 | 改性聚四氟乙烯垫片 | DN25 RF PN16 δ=3 | RPTFE | 8 | HG 20606-2009 | 全螺纹螺柱 | M12x75 | A193,B8 Cl.2 | 32 | HG/T20613-2009
[9 empty] | 管道视镜 | PN16(RF) DN100 |  | S30408 | 1 | [5 empty] | 带颈对焊钢制管法兰 | WN DN65(B)-16 RF | S30408 | 1 | HG/T 20592-2009 | 改性聚四氟乙烯垫片 | DN65 RF PN16 δ=3 | RPTFE | 1 | HG 20606-2009 | 全螺纹螺柱 | M16x85 | A193,B8 Cl.2 | 8 | HG/T20613-2009
[9 empty] | 止回阀 | H42W-16P(RF) DN100 |  | CF8 | 1 | 快速接头 | PN16 DN25 | S30408 | 1 | [11 empty] | Ⅱ型六角螺母 | M16 | A194,8 | 192 | GB/T6175-2016
[9 empty] | 金属软管 | PN16(RF) DN100 |  | S30408 | 1 | [15 empty] | Ⅱ型六角螺母 | M12 | A194,8 | 64 | GB/T6175-2016
[29 empty] | Ⅱ型六角螺母 | M16 | A194,8 | 16 | GB/T6175-2016
3 | P0-100-P310401-M1E-C | 异丙醇 |  |  | φ108×4 | S30408 | 69 | GB/T14976-2012 | 球阀 | Q41F-16P(RF) DN100 |  | CF8 | 3 | 90°长半径弯头 | BW 90EL DN100 PN16 | S30408 | 6 | GB/T 12459-2017 | 带颈对焊钢制管法兰 | WN DN100(B)-16 RF | S30408 | 12 | HG/T 20592-2009 | 改性聚四氟乙烯垫片 | DN100 RF PN16 δ=3 | RPTFE | 12 | HG 20606-2009 | 全螺纹螺柱 | M16x90 | A193,B8 Cl.2 | 96 | HG/T20613-2009
[5 empty] | φ32×2.5 | S30408 | 1 | GB/T14976-2012 | 球阀 | Q41F-16P(RF) DN25 |  | CF8 | 4 | 偏心异径接头 | RE DN100x65 PN16 | S30408 | 1 | GB/T 12459-2017 | 带颈对焊钢制管法兰 | WN DN25(B)-16 RF | S30408 | 8 | HG/T 20592-2009 | 改性聚四氟乙烯垫片 | DN25 RF PN16 δ=3 | RPTFE | 8 | HG 20606-2009 | 全螺纹螺柱 | M12x75 | A193,B8 Cl.2 | 32 | HG/T20613-2009
[9 empty] | 管道视镜 | PN16(RF) DN100 |  | S30408 | 1 | 异径三通 | TR DN100x25 PN16 | S30408 | 2 | GB/T 12459-2017 | 带颈对焊钢制管法兰 | WN DN65(B)-16 RF | S30408 | 1 | HG/T 20592-2009 | 改性聚四氟乙烯垫片 | DN65 RF PN16 δ=3 | RPTFE | 1 | HG 20606-2009 | 全螺纹螺柱 | M16x85 | A193,B8 Cl.2 | 8 | HG/T20613-2009
[9 empty] | Y型管道过滤器 | PN16(RF) DN100 |  | S30408 | 1 | 快速接头 | PN16 DN25 | S30408 | 1 | [11 empty] | Ⅱ型六角螺母 | M16 | A194,8 | 192 | GB/T6175-2016
[9 empty] | 金属软管 | PN16(RF) DN100 |  | S30408 | 1 | [15 empty] | Ⅱ型六角螺母 | M12 | A194,8 | 64 | GB/T6175-2016
[29 empty] | Ⅱ型六角螺母 | M16 | A194,8 | 16 | GB/T6175-2016
4 | P0-80-P310402-M1E-C | 异丙醇 |  |  | φ89×4 | S30408 | 165 | GB/T14976-2012 | 球阀 | Q41F-16P(RF) DN80 |  | CF8 | 3 | 90°长半径弯头 | BW 90EL DN80 PN16 | S30408 | 25 | GB/T 12459-2017 | 带颈对焊钢制管法兰 | WN DN80(B)-16 RF | S30408 | 18 | HG/T 20592-2009 | 改性聚四氟乙烯垫片 | DN80 RF PN16 δ=3 | RPTFE | 18 | HG 20606-2009 | 全螺纹螺柱 | M16x90 | A193,B8 Cl.2 | 144 | HG/T20613-2009
[5 empty] | φ32×2.5 | S30408 | 1 | GB/T14976-2012 | 球阀 | Q41F-16P(RF) DN25 |  | CF8 | 4 | 同心异径接头 | RC DN80x40 PN16 | S30408 | 1 | GB/T 12459-2017 | 带颈对焊钢制管法兰 | WN DN25(B)-16 RF | S30408 | 8 | HG/T 20592-2009 | 改性聚四氟乙烯垫片 | DN25 RF PN16 δ=3 | RPTFE | 8 | HG 20606-2009 | 全螺纹螺柱 | M12x75 | A193,B8 Cl.2 | 32 | HG/T20613-2009 | [6 empty] | 0.19
[9 empty] | 止回阀 | H42W-16P(RF) DN80 |  | CF8 | 1 | 90°长半径弯头 | BW 90EL DN25 PN16 | S30408 | 1 | GB/T 12459-2017 | 带颈对焊钢制管法兰 | WN DN40(B)-16 RF | S30408 | 1 | HG/T 20592-2009 | 改性聚四氟乙烯垫片 | DN40 RF PN16 δ=3 | RPTFE | 1 | HG 20606-2009 | 全螺纹螺柱 | M16x85 | A193,B8 Cl.2 | 4 | HG/T20613-2009
[14 empty] | 快速接头 | PN16 DN25 | S30408 | 1 | [11 empty] | Ⅱ型六角螺母 | M16 | A194,8 | 288 | GB/T6175-2016
[29 empty] | Ⅱ型六角螺母 | M12 | A194,8 | 64 | GB/T6175-2016
[29 empty] | Ⅱ型六角螺母 | M16 | A194,8 | 8 | GB/T6175-2016
5 | VT-80-V310303-M3E | 异丙醇-排气 |  |  | φ89×4 | S30408 | 4 | GB/T14976-2012 | [5 empty] | 90°长半径弯头 | BW 90EL DN80 PN16 | S30408 | 2 | GB/T 12459-2017 | 板式平焊钢制管法兰 | PL DN80(B)-16 RF | S30408 | 1 | HG/T 20592-2009 | 改性聚四氟乙烯垫片 | DN80 RF PN16 δ=3 | RPTFE | 1 | HG 20606-2009 | 六角头螺栓 | M16x65 | A2-70 | 8 | GB/T5782-2016
[14 empty] | 异径三通 | TR DN100x80 PN16 | S30408 | 1 | GB/T 12459-2017 | [10 empty] | Ⅰ型六角螺母 | M16 | A2-70 | 8 | GB/T6170-2015
6 | VT-100-V310302-M3E | 异丙醇-排气 |  |  | φ108×4 | S30408 | 12 | GB/T14976-2012 | 球阀 | Q41F-16P(RF) DN100 |  | CF8 | 2 | 90°长半径弯头 | BW 90EL DN100 PN16 | S30408 | 3 | GB/T 12459-2017 | 板式平焊钢制管法兰 | PL DN100(B)-16 RF | S30408 | 2 | HG/T 20592-2009 | 改性聚四氟乙烯垫片 | DN100 RF PN16 δ=3 | RPTFE | 2 | HG 20606-2009 | 六角头螺栓 | M16x70 | A2-70 | 16 | GB/T5782-2016
[5 empty] | φ89×4 | S30408 | 3 | GB/T14976-2012 | 止回阀 | H44W-16P(RF) DN100 |  | CF8 | 1 | 90°长半径弯头 | BW 90EL DN80 PN16 | S30408 | 1 | GB/T 12459-2017 | 板式平焊钢制管法兰 | PL DN80(B)-16 RF | S30408 | 6 | HG/T 20592-2009 | 改性聚四氟乙烯垫片 | DN80 RF PN16 δ=3 | RPTFE | 6 | HG 20606-2009 | 六角头螺栓 | M16x65 | A2-70 | 48 | GB/T5782-2016
[9 empty] | 管道阻火器 | DN80 PN16 RF |  | S30408 | 1 | 同心异径接头 | RC DN100x80 PN16 | S30408 | 1 | GB/T 12459-2017 | [10 empty] | Ⅰ型六角螺母 | M16 | A2-70 | 16 | GB/T6170-2015
[29 empty] | Ⅰ型六角螺母 | M16 | A2-70 | 48 | GB/T6170-2015
7 | N2-40-V310301-M2E | 异丙醇-氮气 |  |  | φ45×2.5 | S30408 | 17 | GB/T14976-2012 | 球阀 | Q41F-16P(RF) DN40 |  | CF8 | 3 | 90°长半径弯头 | BW 90EL DN40 PN16 | S30408 | 5 | GB/T 12459-2017 | 带颈平焊钢制管法兰 | SO DN40(B)-16 RF | S30408 | 8 | HG/T 20592-2009 | 改性聚四氟乙烯垫片 | DN40 RF PN16 δ=3 | RPTFE | 8 | HG 20606-2009 | 六角头螺栓 | M16x60 | A2-70 | 32 | GB/T5782-2016
[5 empty] | φ57×3 | S30408 | 2 | GB/T14976-2012 | 止回阀 | H41W-16P(RF) DN40 |  | CF8 | 1 | 同心异径接头 | RC DN50x40 PN16 | S30408 | 1 | GB/T 12459-2017 | [10 empty] | Ⅰ型六角螺母 | M16 | A2-70 | 32 | GB/T6170-2015
8 | IA6-10-X310501-M2E | 异丙醇-压缩空气 |  |  | φ14×2 | S30408 | 11 | GB/T14976-2012 | 球阀 | Q41F-16P(RF) DN10 |  | CF8 | 2 | 90°长半径弯头 | BW 90EL DN10 PN16 | S30408 | 2 | GB/T 12459-2017 | 带颈平焊钢制管法兰 | SO DN10(B)-16 RF | S30408 | 6 | HG/T 20592-2009 | 改性聚四氟乙烯垫片 | DN10 RF PN16 δ=3 | RPTFE | 6 | HG 20606-2009 | 六角头螺栓 | M12x50 | A2-70 | 24 | GB/T5782-2016
[9 empty] | 止回阀 | H41W-16P(RF) DN10 |  | CF8 | 1 | [15 empty] | Ⅰ型六角螺母 | M12 | A2-70 | 24 | GB/T6170-2015
GYL-2
9 | P0-100-P310701-M1E-C | 丙酮 |  |  | φ108×4 | S30408 | 21 | GB/T14976-2012 | 球阀 | Q41F-16P(RF) DN100 |  | CF8 | 2 | 90°长半径弯头 | BW 90EL DN100 PN16 | S30408 | 6 | GB/T 12459-2017 | 带颈对焊钢制管法兰 | WN DN100(B)-16 RF | S30408 | 9 | HG/T 20592-2009 | 改性聚四氟乙烯垫片 | DN100 RF PN16 δ=3 | RPTFE | 9 | HG 20606-2009 | 全螺纹螺柱 | M16x90 | A193,B8 Cl.2 | 72 | HG/T20613-2009
[5 empty] | φ32×2.5 | S30408 | 0.5 | GB/T14976-2012 | 球阀 | Q41F-16P(RF) DN25 |  | CF8 | 2 | 偏心异径接头 | RE DN100x80 PN16 | S30408 | 1 | GB/T 12459-2017 | 带颈对焊钢制管法兰 | WN DN25(B)-16 RF | S30408 | 4 | HG/T 20592-2009 | 改性聚四氟乙烯垫片 | DN25 RF PN16 δ=3 | RPTFE | 4 | HG 20606-2009 | 全螺纹螺柱 | M12x75 | A193,B8 Cl.2 | 16 | HG/T20613-2009
[9 empty] | 管道视镜 | PN16(RF) DN100 |  | S30408 | 1 | 异径三通 | TR DN100x25 PN16 | S30408 | 1 | GB/T 12459-2017 | 带颈对焊钢制管法兰 | WN DN80(B)-16 RF | S30408 | 3 | HG/T 20592-2009 | 改性聚四氟乙烯垫片 | DN80 RF PN16 δ=3 | RPTFE | 3 | HG 20606-2009 | 全螺纹螺柱 | M16x90 | A193,B8 Cl.2 | 24 | HG/T20613-2009
[9 empty] | Y型管道过滤器 | PN16(RF) DN100 |  | S30408 | 1 | 快速接头 | PN16 DN80 | S30408 | 1 | [11 empty] | Ⅱ型六角螺母 | M16 | A194,8 | 144 | GB/T6175-2016
[9 empty] | 拉断阀 | PN16(RF) DN80 |  | S30408 | 1 | 快速接头 | PN16 DN25 | S30408 | 1 | [11 empty] | Ⅱ型六角螺母 | M12 | A194,8 | 32 | GB/T6175-2016
[29 empty] | Ⅱ型六角螺母 | M16 | A194,8 | 48 | GB/T6175-2016
10 | P0-100-P310702-M1E-C | 丙酮 |  |  | φ108×4 | S30408 | 81 | GB/T14976-2012 | 球阀 | Q41F-16P(RF) DN100 |  | CF8 | 3 | 90°长半径弯头 | BW 90EL DN100 PN16 | S30408 | 11 | GB/T 12459-2017 | 带颈对焊钢制管法兰 | WN DN100(B)-16 RF | S30408 | 12 | HG/T 20592-2009 | 改性聚四氟乙烯垫片 | DN100 RF PN16 δ=3 | RPTFE | 12 | HG 20606-2009 | 全螺纹螺柱 | M16x90 | A193,B8 Cl.2 | 96 | HG/T20613-2009
[5 empty] | φ32×2.5 | S30408 | 1 | GB/T14976-2012 | 球阀 | Q41F-16P(RF) DN25 |  | CF8 | 4 | 同心异径接头 | RC DN100x65 PN16 | S30408 | 1 | GB/T 12459-2017 | 带颈对焊钢制管法兰 | WN DN25(B)-16 RF | S30408 | 8 | HG/T 20592-2009 | 改性聚四氟乙烯垫片 | DN25 RF PN16 δ=3 | RPTFE | 8 | HG 20606-2009 | 全螺纹螺柱 | M12x75 | A193,B8 Cl.2 | 32 | HG/T20613-2009
[9 empty] | 管道视镜 | PN16(RF) DN100 |  | S30408 | 1 |  |  |  |  | GB/T 12459-2017 | 带颈对焊钢制管法兰 | WN DN65(B)-16 RF | S30408 | 1 | HG/T 20592-2009 | 改性聚四氟乙烯垫片 | DN65 RF PN16 δ=3 | RPTFE | 1 | HG 20606-2009 | 全螺纹螺柱 | M16x85 | A193,B8 Cl.2 | 8 | HG/T20613-2009
[9 empty] | 止回阀 | H42W-16P(RF) DN100 |  | CF8 | 1 | 快速接头 | PN16 DN25 | S30408 | 1 | [11 empty] | Ⅱ型六角螺母 | M16 | A194,8 | 192 | GB/T6175-2016
[9 empty] | 金属软管 | PN16(RF) DN100 |  | S30408 | 1 | [15 empty] | Ⅱ型六角螺母 | M12 | A194,8 | 64 | GB/T6175-2016
[29 empty] | Ⅱ型六角螺母 | M16 | A194,8 | 16 | GB/T6175-2016
11 | P0-100-P310901-M1E-C | 丙酮 |  |  | φ108×4 | S30408 | 83 | GB/T14976-2012 | 球阀 | Q41F-16P(RF) DN100 |  | CF8 | 3 | 90°长半径弯头 | BW 90EL DN100 PN16 | S30408 | 6 | GB/T 12459-2017 | 带颈对焊钢制管法兰 | WN DN100(B)-16 RF | S30408 | 12 | HG/T 20592-2009 | 改性聚四氟乙烯垫片 | DN100 RF PN16 δ=3 | RPTFE | 12 | HG 20606-2009 | 全螺纹螺柱 | M16x90 | A193,B8 Cl.2 | 96 | HG/T20613-2009
[5 empty] | φ32×2.5 | S30408 | 1 | GB/T14976-2012 | 球阀 | Q41F-16P(RF) DN25 |  | CF8 | 4 | 偏心异径接头 | RE DN100x65 PN16 | S30408 | 1 | GB/T 12459-2017 | 带颈对焊钢制管法兰 | WN DN25(B)-16 RF | S30408 | 8 | HG/T 20592-2009 | 改性聚四氟乙烯垫片 | DN25 RF PN16 δ=3 | RPTFE | 8 | HG 20606-2009 | 全螺纹螺柱 | M12x75 | A193,B8 Cl.2 | 32 | HG/T20613-2009
[9 empty] | 管道视镜 | PN16(RF) DN100 |  | S30408 | 1 | 异径三通 | TR DN100x25 PN16 | S30408 | 2 | GB/T 12459-2017 | 带颈对焊钢制管法兰 | WN DN65(B)-16 RF | S30408 | 1 | HG/T 20592-2009 | 改性聚四氟乙烯垫片 | DN65 RF PN16 δ=3 | RPTFE | 1 | HG 20606-2009 | 全螺纹螺柱 | M16x85 | A193,B8 Cl.2 | 8 | HG/T20613-2009
[9 empty] | Y型管道过滤器 | PN16(RF) DN100 |  | S30408 | 1 | 快速接头 | PN16 DN25 | S30408 | 1 | [11 empty] | Ⅱ型六角螺母 | M16 | A194,8 | 192 | GB/T6175-2016
[9 empty] | 金属软管 | PN16(RF) DN100 |  | S30408 | 1 | [15 empty] | Ⅱ型六角螺母 | M12 | A194,8 | 64 | GB/T6175-2016
[29 empty] | Ⅱ型六角螺母 | M16 | A194,8 | 16 | GB/T6175-2016
12 | P0-80-P310902-M1E-C | 丙酮 |  |  | φ89×4 | S30408 | 594 | GB/T14976-2012 | 球阀 | Q41F-16P(RF) DN80 |  | CF8 | 3 | 90°长半径弯头 | BW 90EL DN80 PN16 | S30408 | 31 | GB/T 12459-2017 | 带颈对焊钢制管法兰 | WN DN80(B)-16 RF | S30408 | 38 | HG/T 20592-2009 | 改性聚四氟乙烯垫片 | DN80 RF PN16 δ=3 | RPTFE | 38 | HG 20606-2009 | 全螺纹螺柱 | M16x90 | A193,B8 Cl.2 | 304 | HG/T20613-2009
[5 empty] | φ32×2.5 | S30408 | 1 | GB/T14976-2012 | 球阀 | Q41F-16P(RF) DN25 |  | CF8 | 4 | 同心异径接头 | RC DN80x40 PN16 | S30408 | 1 | GB/T 12459-2017 | 带颈对焊钢制管法兰 | WN DN25(B)-16 RF | S30408 | 8 | HG/T 20592-2009 | 改性聚四氟乙烯垫片 | DN25 RF PN16 δ=3 | RPTFE | 8 | HG 20606-2009 | 全螺纹螺柱 | M12x75 | A193,B8 Cl.2 | 32 | HG/T20613-2009
[9 empty] | 止回阀 | H42W-16P(RF) DN80 |  | CF8 | 1 | 90°长半径弯头 | BW 90EL DN25 PN16 | S30408 | 1 | GB/T 12459-2017 | 带颈对焊钢制管法兰 | WN DN40(B)-16 RF | S30408 | 1 | HG/T 20592-2009 | 改性聚四氟乙烯垫片 | DN40 RF PN16 δ=3 | RPTFE | 1 | HG 20606-2009 | 全螺纹螺柱 | M16x85 | A193,B8 Cl.2 | 4 | HG/T20613-2009
[14 empty] | 快速接头 | PN16 DN25 | S30408 | 1 | [11 empty] | Ⅱ型六角螺母 | M16 | A194,8 | 608 | GB/T6175-2016
[29 empty] | Ⅱ型六角螺母 | M12 | A194,8 | 64 | GB/T6175-2016
[29 empty] | Ⅱ型六角螺母 | M16 | A194,8 | 8 | GB/T6175-2016
13 | VT-80-V310803-M3E | 丙酮-排气 |  |  | φ89×4 | S30408 | 4 | GB/T14976-2012 | [5 empty] | 90°长半径弯头 | BW 90EL DN80 PN16 | S30408 | 2 | GB/T 12459-2017 | 板式平焊钢制管法兰 | PL DN80(B)-16 RF | S30408 | 1 | HG/T 20592-2009 | 改性聚四氟乙烯垫片 | DN80 RF PN16 δ=3 | RPTFE | 1 | HG 20606-2009 | 六角头螺栓 | M16x65 | A2-70 | 8 | GB/T5782-2016
[14 empty] | 异径三通 | TR DN100x80 PN16 | S30408 | 1 | GB/T 12459-2017 | [10 empty] | Ⅰ型六角螺母 | M16 | A2-70 | 8 | GB/T6170-2015
14 | VT-100-V310802-M3E | 丙酮-排气 |  |  | φ108×4 | S30408 | 12 | GB/T14976-2012 | 球阀 | Q41F-16P(RF) DN80 |  | CF8 | 2 | 90°长半径弯头 | BW 90EL DN100 PN16 | S30408 | 3 | GB/T 12459-2017 | 板式平焊钢制管法兰 | PL DN100(B)-16 RF | S30408 | 2 | HG/T 20592-2009 | 改性聚四氟乙烯垫片 | DN100 RF PN16 δ=3 | RPTFE | 2 | HG 20606-2009 | 六角头螺栓 | M16x70 | A2-70 | 16 | GB/T5782-2016
[5 empty] | φ89×4 | S30408 | 3 | GB/T14976-2012 | 止回阀 | H44W-16P(RF) DN100 |  | CF8 | 1 | 90°长半径弯头 | BW 90EL DN80 PN16 | S30408 | 1 | GB/T 12459-2017 | 板式平焊钢制管法兰 | PL DN80(B)-16 RF | S30408 | 6 | HG/T 20592-2009 | 改性聚四氟乙烯垫片 | DN80 RF PN16 δ=3 | RPTFE | 6 | HG 20606-2009 | Ⅰ型六角螺母 | M16 | A2-70 | 16 | GB/T6170-2015
[9 empty] | 管道阻火器 | DN80 PN16 RF |  | S30408 | 1 | 同心异径接头 | RC DN100x80 PN16 | S30408 | 1 | GB/T 12459-2017 | [10 empty] | 六角头螺栓 | M16x65 | A2-70 | 48 | GB/T5782-2016
[29 empty] | Ⅰ型六角螺母 | M16 | A2-70 | 48 | GB/T6170-2015
15 | N2-40-V310801-M2E | 丙酮-氮气 |  |  | φ45×2.5 | S30408 | 17 | GB/T14976-2012 | 球阀 | Q41F-16P(RF) DN40 |  | CF8 | 3 | 90°长半径弯头 | BW 90EL DN40 PN16 | S30408 | 5 | GB/T 12459-2017 | 带颈平焊钢制管法兰 | SO DN40(B)-16 RF | S30408 | 8 | HG/T 20592-2009 | 改性聚四氟乙烯垫片 | DN40 RF PN16 δ=3 | RPTFE | 8 | HG 20606-2009 | 六角头螺栓 | M16x60 | A2-70 | 32 | GB/T5782-2016
[5 empty] | φ57×3 | S30408 | 2 | GB/T14976-2012 | 止回阀 | H41W-16P(RF) DN40 |  | CF8 | 1 | 同心异径接头 | RC DN50x40 PN16 | S30408 | 1 | GB/T 12459-2017 | [10 empty] | Ⅰ型六角螺母 | M16 | A2-70 | 32 | GB/T6170-2015
16 | IA6-10-X311001-M2E | 丙酮-压缩空气 |  |  | φ14×2 | S30408 | 11 | GB/T14976-2012 | 球阀 | Q41F-16P(RF) DN10 |  | CF8 | 2 | 90°长半径弯头 | BW 90EL DN10 PN16 | S30408 | 2 | GB/T 12459-2017 | 带颈平焊钢制管法兰 | SO DN10(B)-16 RF | S30408 | 6 | HG/T 20592-2009 | 改性聚四氟乙烯垫片 | DN10 RF PN16 δ=3 | RPTFE | 6 | HG 20606-2009 | 六角头螺栓 | M12x50 | A2-70 | 24 | GB/T5782-2016
[9 empty] | 止回阀 | H41W-16P(RF) DN10 |  | CF8 | 1 | [15 empty] | Ⅰ型六角螺母 | M12 | A2-70 | 24 | GB/T6170-2015
GYL-3
17 | P0-100-P311201-M1E-C | 甲苯 |  |  | φ108×4 | S30408 | 21 | GB/T14976-2012 | 球阀 | Q41F-16P(RF) DN100 |  | CF8 | 2 | 90°长半径弯头 | BW 90EL DN100 PN16 | S30408 | 4 | GB/T 12459-2017 | 带颈对焊钢制管法兰 | WN DN100(B)-16 RF | S30408 | 9 | HG/T 20592-2009 | 改性聚四氟乙烯垫片 | DN100 RF PN16 δ=3 | RPTFE | 9 | HG 20606-2009 | 全螺纹螺柱 | M16x90 | A193,B8 Cl.2 | 72 | HG/T20613-2009
[5 empty] | φ32×2.5 | S30408 | 0.5 | GB/T14976-2012 | 球阀 | Q41F-16P(RF) DN25 |  | CF8 | 2 | 偏心异径接头 | RE DN100x80 PN16 | S30408 | 1 | GB/T 12459-2017 | 带颈对焊钢制管法兰 | WN DN25(B)-16 RF | S30408 | 4 | HG/T 20592-2009 | 改性聚四氟乙烯垫片 | DN25 RF PN16 δ=3 | RPTFE | 4 | HG 20606-2009 | 全螺纹螺柱 | M12x75 | A193,B8 Cl.2 | 16 | HG/T20613-2009
[9 empty] | 管道视镜 | PN16(RF) DN100 |  | S30408 | 1 | 异径三通 | TR DN100x25 PN16 | S30408 | 1 | GB/T 12459-2017 | 带颈对焊钢制管法兰 | WN DN80(B)-16 RF | S30408 | 3 | HG/T 20592-2009 | 改性聚四氟乙烯垫片 | DN80 RF PN16 δ=3 | RPTFE | 3 | HG 20606-2009 | 全螺纹螺柱 | M16x90 | A193,B8 Cl.2 | 24 | HG/T20613-2009
[9 empty] | Y型管道过滤器 | PN16(RF) DN100 |  | S30408 | 1 | 快速接头 | PN16 DN80 | S30408 | 1 | [11 empty] | Ⅱ型六角螺母 | M16 | A194,8 | 144 | GB/T6175-2016
[9 empty] | 拉断阀 | PN16(RF) DN80 |  | S30408 | 1 | 快速接头 | PN16 DN25 | S30408 | 1 | [11 empty] | Ⅱ型六角螺母 | M12 | A194,8 | 32 | GB/T6175-2016
[29 empty] | Ⅱ型六角螺母 | M16 | A194,8 | 48 | GB/T6175-2016
18 | P0-100-P311202-M1E-C | 甲苯 |  |  | φ108×4 | S30408 | 74 | GB/T14976-2012 | 球阀 | Q41F-16P(RF) DN100 |  | CF8 | 3 | 90°长半径弯头 | BW 90EL DN100 PN16 | S30408 | 11 | GB/T 12459-2017 | 带颈对焊钢制管法兰 | WN DN100(B)-16 RF | S30408 | 12 | HG/T 20592-2009 | 改性聚四氟乙烯垫片 | DN100 RF PN16 δ=3 | RPTFE | 12 | HG 20606-2009 | 全螺纹螺柱 | M16x90 | A193,B8 Cl.2 | 96 | HG/T20613-2009
[5 empty] | φ32×2.5 | S30408 | 1 | GB/T14976-2012 | 球阀 | Q41F-16P(RF) DN25 |  | CF8 | 4 | 同心异径接头 | RC DN100x65 PN16 | S30408 | 1 | GB/T 12459-2017 | 带颈对焊钢制管法兰 | WN DN25(B)-16 RF | S30408 | 8 | HG/T 20592-2009 | 改性聚四氟乙烯垫片 | DN25 RF PN16 δ=3 | RPTFE | 8 | HG 20606-2009 | 全螺纹螺柱 | M12x75 | A193,B8 Cl.2 | 32 | HG/T20613-2009
[9 empty] | 管道视镜 | PN16(RF) DN100 |  | S30408 | 1 | 异径三通 | TR DN100x25 PN16 | S30408 | 2 | GB/T 12459-2017 | 带颈对焊钢制管法兰 | WN DN65(B)-16 RF | S30408 | 1 | HG/T 20592-2009 | 改性聚四氟乙烯垫片 | DN65 RF PN16 δ=3 | RPTFE | 1 | HG 20606-2009 | 全螺纹螺柱 | M16x85 | A193,B8 Cl.2 | 8 | HG/T20613-2009
[9 empty] | 止回阀 | H42W-16P(RF) DN100 |  | CF8 | 1 | 快速接头 | PN16 DN25 | S30408 | 1 | [11 empty] | Ⅱ型六角螺母 | M16 | A194,8 | 192 | GB/T6175-2016
[9 empty] | 金属软管 | PN16(RF) DN100 |  | S30408 | 1 | [15 empty] | Ⅱ型六角螺母 | M12 | A194,8 | 64 | GB/T6175-2016
[29 empty] | Ⅱ型六角螺母 | M16 | A194,8 | 16 | GB/T6175-2016
19 | P0-100-P311401-M1E-C | 甲苯 |  |  | φ108×4 | S30408 | 76 | GB/T14976-2012 | 球阀 | Q41F-16P(RF) DN100 |  | CF8 | 3 | 90°长半径弯头 | BW 90EL DN100 PN16 | S30408 | 6 | GB/T 12459-2017 | 带颈对焊钢制管法兰 | WN DN100(B)-16 RF | S30408 | 12 | HG/T 20592-2009 | 改性聚四氟乙烯垫片 | DN100 RF PN16 δ=3 | RPTFE | 12 | HG 20606-2009 | 全螺纹螺柱 | M16x90 | A193,B8 Cl.2 | 96 | HG/T20613-2009
[5 empty] | φ32×2.5 | S30408 | 1 | GB/T14976-2012 | 球阀 | Q41F-16P(RF) DN25 |  | CF8 | 6 | 偏心异径接头 | RE DN100x65 PN16 | S30408 | 1 | GB/T 12459-2017 | 带颈对焊钢制管法兰 | WN DN25(B)-16 RF | S30408 | 12 | HG/T 20592-2009 | 改性聚四氟乙烯垫片 | DN25 RF PN16 δ=3 | RPTFE | 12 | HG 20606-2009 | 全螺纹螺柱 | M12x75 | A193,B8 Cl.2 | 48 | HG/T20613-2009
[9 empty] | 管道视镜 | PN16(RF) DN100 |  | S30408 | 1 | 异径三通 | TR DN100x25 PN16 | S30408 | 2 | GB/T 12459-2017 | 带颈对焊钢制管法兰 | WN DN65(B)-16 RF | S30408 | 1 | HG/T 20592-2009 | 改性聚四氟乙烯垫片 | DN65 RF PN16 δ=3 | RPTFE | 1 | HG 20606-2009 | 全螺纹螺柱 | M16x85 | A193,B8 Cl.2 | 8 | HG/T20613-2009
[9 empty] | Y型管道过滤器 | PN16(RF) DN100 |  | S30408 | 1 | 快速接头 | PN16 DN25 | S30408 | 1 | [11 empty] | Ⅱ型六角螺母 | M16 | A194,8 | 192 | GB/T6175-2016
[9 empty] | 金属软管 | PN16(RF) DN100 |  | S30408 | 1 | [15 empty] | Ⅱ型六角螺母 | M12 | A194,8 | 96 | GB/T6175-2016
[29 empty] | Ⅱ型六角螺母 | M16 | A194,8 | 16 | GB/T6175-2016
20 | P0-80-P311402-M1E-C | 甲苯 |  |  | φ89×4 | S30408 | 170 | GB/T14976-2012 | 球阀 | Q41F-16P(RF) DN80 |  | CF8 | 3 | 90°长半径弯头 | BW 90EL DN80 PN16 | S30408 | 25 | GB/T 12459-2017 | 带颈对焊钢制管法兰 | WN DN80(B)-16 RF | S30408 | 18 | HG/T 20592-2009 | 改性聚四氟乙烯垫片 | DN80 RF PN16 δ=3 | RPTFE | 18 | HG 20606-2009 | 全螺纹螺柱 | M16x90 | A193,B8 Cl.2 | 144 | HG/T20613-2009
[5 empty] | φ32×2.5 | S30408 | 1 | GB/T14976-2012 | 球阀 | Q41F-16P(RF) DN25 |  | CF8 | 4 | 同心异径接头 | RC DN80x40 PN16 | S30408 | 1 | GB/T 12459-2017 | 带颈对焊钢制管法兰 | WN DN25(B)-16 RF | S30408 | 8 | HG/T 20592-2009 | 改性聚四氟乙烯垫片 | DN25 RF PN16 δ=3 | RPTFE | 8 | HG 20606-2009 | 全螺纹螺柱 | M12x75 | A193,B8 Cl.2 | 32 | HG/T20613-2009
[9 empty] | 止回阀 | H42W-16P(RF) DN80 |  | CF8 | 1 | 异径三通 | TR DN80x25 PN16 | S30408 | 2 | GB/T 12459-2017 | 带颈对焊钢制管法兰 | WN DN40(B)-16 RF | S30408 | 1 | HG/T 20592-2009 | 改性聚四氟乙烯垫片 | DN40 RF PN16 δ=3 | RPTFE | 1 | HG 20606-2009 | 全螺纹螺柱 | M16x85 | A193,B8 Cl.2 | 4 | HG/T20613-2009
[14 empty] | 快速接头 | PN16 DN25 | S30408 | 1 | [11 empty] | Ⅱ型六角螺母 | M16 | A194,8 | 288 | GB/T6175-2016
[14 empty] | 90°长半径弯头 | BW 90EL DN25 PN16 | S30408 | 1 | GB/T 12459-2017 | [10 empty] | Ⅱ型六角螺母 | M12 | A194,8 | 64 | GB/T6175-2016
[29 empty] | Ⅱ型六角螺母 | M16 | A194,8 | 8 | GB/T6175-2016
21 | VT-80-V311303-M3E | 甲苯-排气 |  |  | φ89×4 | S30408 | 4 | GB/T14976-2012 | [5 empty] | 90°长半径弯头 | BW 90EL DN80 PN16 | S30408 | 2 | GB/T 12459-2017 | 板式平焊钢制管法兰 | PL DN80(B)-16 RF | S30408 | 1 | HG/T 20592-2009 | 改性聚四氟乙烯垫片 | DN80 RF PN16 δ=3 | RPTFE | 1 | HG 20606-2009 | 六角头螺栓 | M16x65 | A2-70 | 8 | GB/T5782-2016
[14 empty] | 异径三通 | TR DN100x80 PN16 | S30408 | 1 | GB/T 12459-2017 | [10 empty] | Ⅰ型六角螺母 | M16 | A2-70 | 8 | GB/T6170-2015
22 | VT-100-V311302-M3E | 甲苯-排气 |  |  | φ108×4 | S30408 | 12 | GB/T14976-2012 | 球阀 | Q41F-16P(RF) DN80 |  | CF8 | 2 | 90°长半径弯头 | BW 90EL DN100 PN16 | S30408 | 3 | GB/T 12459-2017 | 板式平焊钢制管法兰 | PL DN100(B)-16 RF | S30408 | 2 | HG/T 20592-2009 | 改性聚四氟乙烯垫片 | DN100 RF PN16 δ=3 | RPTFE | 2 | HG 20606-2009 | 六角头螺栓 | M16x70 | A2-70 | 16 | GB/T5782-2016
[5 empty] | φ89×4 | S30408 | 3 | GB/T14976-2012 | 止回阀 | H44W-16P(RF) DN100 |  | CF8 | 1 | 90°长半径弯头 | BW 90EL DN80 PN16 | S30408 | 1 | GB/T 12459-2017 | 板式平焊钢制管法兰 | PL DN80(B)-16 RF | S30408 | 4 | HG/T 20592-2009 | 改性聚四氟乙烯垫片 | DN80 RF PN16 δ=3 | RPTFE | 4 | HG 20606-2009 | Ⅰ型六角螺母 | M16 | A2-70 | 16 | GB/T6170-2015
[9 empty] | 管道阻火器 | DN80 PN16 RF |  | S30408 | 1 | 同心异径接头 | RC DN100x80 PN16 | S30408 | 1 | GB/T 12459-2017 | [10 empty] | 六角头螺栓 | M16x65 | A2-70 | 32 | GB/T5782-2016
[29 empty] | Ⅰ型六角螺母 | M16 | A2-70 | 32 | GB/T6170-2015
23 | N2-40-V311301-M2E | 甲苯-氮气 |  |  | φ45×2.5 | S30408 | 17 | GB/T14976-2012 | 球阀 | Q41F-16P(RF) DN40 |  | CF8 | 3 | 90°长半径弯头 | BW 90EL DN40 PN16 | S30408 | 5 | GB/T 12459-2017 | 带颈平焊钢制管法兰 | SO DN40(B)-16 RF | S30408 | 8 | HG/T 20592-2009 | 改性聚四氟乙烯垫片 | DN40 RF PN16 δ=3 | RPTFE | 8 | HG 20606-2009 | 六角头螺栓 | M16x60 | A2-70 | 32 | GB/T5782-2016
[5 empty] | φ57×3 | S30408 | 2 | GB/T14976-2012 | 止回阀 | H41W-16P(RF) DN40 |  | CF8 | 1 | 同心异径接头 | RC DN50x40 PN16 | S30408 | 1 | GB/T 12459-2017 | [10 empty] | Ⅰ型六角螺母 | M16 | A2-70 | 32 | GB/T6170-2015
24 | IA6-10-X311501-M2E | 甲苯-压缩空气 |  |  | φ14×2 | S30408 | 11 | GB/T14976-2012 | 球阀 | Q41F-16P(RF) DN10 |  | CF8 | 2 | 90°长半径弯头 | BW 90EL DN10 PN16 | S30408 | 2 | GB/T 12459-2017 | 带颈平焊钢制管法兰 | SO DN10(B)-16 RF | S30408 | 6 | HG/T 20592-2009 | 改性聚四氟乙烯垫片 | DN10 RF PN16 δ=3 | RPTFE | 6 | HG 20606-2009 | 六角头螺栓 | M12x50 | A2-70 | 24 | GB/T5782-2016
[9 empty] | 止回阀 | H41W-16P(RF) DN10 |  | CF8 | 1 | [15 empty] | Ⅰ型六角螺母 | M12 | A2-70 | 24 | GB/T6170-2015
GYL-4
25 | P0-100-P311701-M1E-C | 优级乙醇 |  |  | φ108×4 | S30408 | 21 | GB/T14976-2012 | 球阀 | Q41F-16P(RF) DN100 |  | CF8 | 2 | 90°长半径弯头 | BW 90EL DN100 PN16 | S30408 | 6 | GB/T 12459-2017 | 带颈对焊钢制管法兰 | WN DN100(B)-16 RF | S30408 | 9 | HG/T 20592-2009 | 改性聚四氟乙烯垫片 | DN100 RF PN16 δ=3 | RPTFE | 9 | HG 20606-2009 | 全螺纹螺柱 | M16x90 | A193,B8 Cl.2 | 72 | HG/T20613-2009
[5 empty] | φ32×2.5 | S30408 | 0.5 | GB/T14976-2012 | 球阀 | Q41F-16P(RF) DN25 |  | CF8 | 2 | 偏心异径接头 | RE DN100x80 PN16 | S30408 | 1 | GB/T 12459-2017 | 带颈对焊钢制管法兰 | WN DN25(B)-16 RF | S30408 | 4 | HG/T 20592-2009 | 改性聚四氟乙烯垫片 | DN25 RF PN16 δ=3 | RPTFE | 4 | HG 20606-2009 | 全螺纹螺柱 | M12x75 | A193,B8 Cl.2 | 16 | HG/T20613-2009
[9 empty] | 管道视镜 | PN16(RF) DN100 |  | S30408 | 1 | 异径三通 | TR DN100x25 PN16 | S30408 | 1 | GB/T 12459-2017 | 带颈对焊钢制管法兰 | WN DN80(B)-16 RF | S30408 | 3 | HG/T 20592-2009 | 改性聚四氟乙烯垫片 | DN80 RF PN16 δ=3 | RPTFE | 3 | HG 20606-2009 | 全螺纹螺柱 | M16x90 | A193,B8 Cl.2 | 24 | HG/T20613-2009
[9 empty] | Y型管道过滤器 | PN16(RF) DN100 |  | S30408 | 1 | 快速接头 | PN16 DN25 | S30408 | 1 | [11 empty] | Ⅱ型六角螺母 | M16 | A194,8 | 144 | GB/T6175-2016
[9 empty] | 拉断阀 | PN16(RF) DN80 |  | S30408 | 1 | 快速接头 | PN16 DN80 | S30408 | 1 | [11 empty] | Ⅱ型六角螺母 | M12 | A194,8 | 32 | GB/T6175-2016
[29 empty] | Ⅱ型六角螺母 | M16 | A194,8 | 48 | GB/T6175-2016
26 | P0-100-P311702-M1E-C | 优级乙醇 |  |  | φ108×4 | S30408 | 99 | GB/T14976-2012 | 球阀 | Q41F-16P(RF) DN100 |  | CF8 | 7 | 90°长半径弯头 | BW 90EL DN100 PN16 | S30408 | 21 | GB/T 12459-2017 | 带颈对焊钢制管法兰 | WN DN100(B)-16 RF | S30408 | 24 | HG/T 20592-2009 | 改性聚四氟乙烯垫片 | DN100 RF PN16 δ=3 | RPTFE | 24 | HG 20606-2009 | 全螺纹螺柱 | M16x90 | A193,B8 Cl.2 | 192 | HG/T20613-2009
[5 empty] | φ32×2.5 | S30408 | 2 | GB/T14976-2012 | 球阀 | Q41F-16P(RF) DN25 |  | CF8 | 8 | 同心异径接头 | RC DN100x65 PN16 | S30408 | 1 | GB/T 12459-2017 | 带颈对焊钢制管法兰 | WN DN25(B)-16 RF | S30408 | 16 | HG/T 20592-2009 | 改性聚四氟乙烯垫片 | DN25 RF PN16 δ=3 | RPTFE | 16 | HG 20606-2009 | 全螺纹螺柱 | M12x75 | A193,B8 Cl.2 | 64 | HG/T20613-2009
[9 empty] | 管道视镜 | PN16(RF) DN100 |  | S30408 | 1 | [5 empty] | 带颈对焊钢制管法兰 | WN DN65(B)-16 RF | S30408 | 1 | HG/T 20592-2009 | 改性聚四氟乙烯垫片 | DN65 RF PN16 δ=3 | RPTFE | 1 | HG 20606-2009 | 全螺纹螺柱 | M16x85 | A193,B8 Cl.2 | 8 | HG/T20613-2009
[9 empty] | 止回阀 | H42W-16P(RF) DN100 |  | CF8 | 1 | 快速接头 | PN16 DN25 | S30408 | 1 | [11 empty] | Ⅱ型六角螺母 | M16 | A194,8 | 384 | GB/T6175-2016
[9 empty] | 金属软管 | PN16(RF) DN100 |  | S30408 | 3 | 等径三通 | TS DN100 PN16 | S30408 | 2 | GB/T 12459-2017 | [10 empty] | Ⅱ型六角螺母 | M12 | A194,8 | 128 | GB/T6175-2016
[29 empty] | Ⅱ型六角螺母 | M16 | A194,8 | 16 | GB/T6175-2016
27 | P0-100-P311901-M1E-C | 优级乙醇 |  |  | φ108×4 | S30408 | 93 | GB/T14976-2012 | 球阀 | Q41F-16P(RF) DN100 |  | CF8 | 8 | 90°长半径弯头 | BW 90EL DN100 PN16 | S30408 | 8 | GB/T 12459-2017 | 带颈对焊钢制管法兰 | WN DN100(B)-16 RF | S30408 | 30 | HG/T 20592-2009 | 改性聚四氟乙烯垫片 | DN100 RF PN16 δ=3 | RPTFE | 30 | HG 20606-2009 | 全螺纹螺柱 | M16x90 | A193,B8 Cl.2 | 240 | HG/T20613-2009
[5 empty] | φ32×2.5 | S30408 | 2.5 | GB/T14976-2012 | 球阀 | Q41F-16P(RF) DN25 |  | CF8 | 10 | 偏心异径接头 | RE DN100x65 PN16 | S30408 | 2 | GB/T 12459-2017 | 带颈对焊钢制管法兰 | WN DN25(B)-16 RF | S30408 | 20 | HG/T 20592-2009 | 改性聚四氟乙烯垫片 | DN25 RF PN16 δ=3 | RPTFE | 20 | HG 20606-2009 | 全螺纹螺柱 | M12x75 | A193,B8 Cl.2 | 80 | HG/T20613-2009
[9 empty] | 管道视镜 | PN16(RF) DN100 |  | S30408 | 2 | 异径三通 | TR DN100x25 PN16 | S30408 | 5 | GB/T 12459-2017 | 带颈对焊钢制管法兰 | WN DN65(B)-16 RF | S30408 | 2 | HG/T 20592-2009 | 改性聚四氟乙烯垫片 | DN65 RF PN16 δ=3 | RPTFE | 2 | HG 20606-2009 | 全螺纹螺柱 | M16x85 | A193,B8 Cl.2 | 16 | HG/T20613-2009
[9 empty] | Y型管道过滤器 | PN16(RF) DN100 |  | S30408 | 2 | 快速接头 | PN16 DN25 | S30408 | 2 | [11 empty] | Ⅱ型六角螺母 | M16 | A194,8 | 480 | GB/T6175-2016
[9 empty] | 金属软管 | PN16(RF) DN100 |  | S30408 | 3 | [15 empty] | Ⅱ型六角螺母 | M12 | A194,8 | 160 | GB/T6175-2016
[29 empty] | Ⅱ型六角螺母 | M16 | A194,8 | 32 | GB/T6175-2016
28 | P0-80-P311902-M1E-C | 优级乙醇 |  |  | φ89×4 | S30408 | 160 | GB/T14976-2012 | 球阀 | Q41F-16P(RF) DN80 |  | CF8 | 4 | 90°长半径弯头 | BW 90EL DN80 PN16 | S30408 | 28 | GB/T 12459-2017 | 带颈对焊钢制管法兰 | WN DN80(B)-16 RF | S30408 | 22 | HG/T 20592-2009 | 改性聚四氟乙烯垫片 | DN80 RF PN16 δ=3 | RPTFE | 22 | HG 20606-2009 | 全螺纹螺柱 | M16x90 | A193,B8 Cl.2 | 176 | HG/T20613-2009
[5 empty] | φ32×2.5 | S30408 | 1.5 | GB/T14976-2012 | 球阀 | Q41F-16P(RF) DN25 |  | CF8 | 6 | 90°长半径弯头 | BW 90EL DN25 PN16 | S30408 | 1 | GB/T 12459-2017 | 带颈对焊钢制管法兰 | WN DN25(B)-16 RF | S30408 | 12 | HG/T 20592-2009 | 改性聚四氟乙烯垫片 | DN25 RF PN16 δ=3 | RPTFE | 12 | HG 20606-2009 | 全螺纹螺柱 | M12x75 | A193,B8 Cl.2 | 48 | HG/T20613-2009
[9 empty] | 止回阀 | H42W-16P(RF) DN80 |  | CF8 | 2 | 同心异径接头 | RC DN80x40 PN16 | S30408 | 2 | GB/T 12459-2017 | 带颈对焊钢制管法兰 | WN DN40(B)-16 RF | S30408 | 2 | HG/T 20592-2009 | 改性聚四氟乙烯垫片 | DN40 RF PN16 δ=3 | RPTFE | 2 | HG 20606-2009 | 全螺纹螺柱 | M16x85 | A193,B8 Cl.2 | 8 | HG/T20613-2009
[14 empty] | 等径三通 | TS DN80 PN16 | S30408 | 4 | GB/T 12459-2017 | [10 empty] | Ⅱ型六角螺母 | M16 | A194,8 | 352 | GB/T6175-2016
[14 empty] | 快速接头 | PN16 DN25 | S30408 | 2 | [11 empty] | Ⅱ型六角螺母 | M12 | A194,8 | 96 | GB/T6175-2016
[29 empty] | Ⅱ型六角螺母 | M16 | A194,8 | 16 | GB/T6175-2016
29 | P0-80-P311903-M1E-C | 优级乙醇 |  |  | φ89×4 | S30408 | 155 | GB/T14976-2012 | 球阀 | Q41F-16P(RF) DN80 |  | CF8 | 2 | 90°长半径弯头 | BW 90EL DN80 PN16 | S30408 | 24 | GB/T 12459-2017 | 带颈对焊钢制管法兰 | WN DN80(B)-16 RF | S30408 | 14 | HG/T 20592-2009 | 改性聚四氟乙烯垫片 | DN80 RF PN16 δ=3 | RPTFE | 14 | HG 20606-2009 | 全螺纹螺柱 | M16x90 | A193,B8 Cl.2 | 112 | HG/T20613-2009
[5 empty] | φ32×2.5 | S30408 | 0.5 | GB/T14976-2012 | 球阀 | Q41F-16P(RF) DN25 |  | CF8 | 2 | 90°长半径弯头 | BW 90EL DN25 PN16 | S30408 | 1 | GB/T 12459-2017 | 带颈对焊钢制管法兰 | WN DN25(B)-16 RF | S30408 | 4 | HG/T 20592-2009 | 改性聚四氟乙烯垫片 | DN25 RF PN16 δ=3 | RPTFE | 4 | HG 20606-2009 | 全螺纹螺柱 | M12x75 | A193,B8 Cl.2 | 16 | HG/T20613-2009
[29 empty] | Ⅱ型六角螺母 | M16 | A194,8 | 224 | GB/T6175-2016
[29 empty] | Ⅱ型六角螺母 | M12 | A194,8 | 32 | GB/T6175-2016
30 | P0-80-P311904-M1E-C | 优级乙醇 |  |  | φ89×4 | S30408 | 156 | GB/T14976-2012 | 球阀 | Q41F-16P(RF) DN80 |  | CF8 | 2 | 90°长半径弯头 | BW 90EL DN80 PN16 | S30408 | 24 | GB/T 12459-2017 | 带颈对焊钢制管法兰 | WN DN80(B)-16 RF | S30408 | 14 | HG/T 20592-2009 | 改性聚四氟乙烯垫片 | DN80 RF PN16 δ=3 | RPTFE | 14 | HG 20606-2009 | 全螺纹螺柱 | M16x90 | A193,B8 Cl.2 | 112 | HG/T20613-2009
[5 empty] | φ32×2.5 | S30408 | 0.5 | GB/T14976-2012 | 球阀 | Q41F-16P(RF) DN25 |  | CF8 | 2 | 90°长半径弯头 | BW 90EL DN25 PN16 | S30408 | 1 | GB/T 12459-2017 | 带颈对焊钢制管法兰 | WN DN25(B)-16 RF | S30408 | 4 | HG/T 20592-2009 | 改性聚四氟乙烯垫片 | DN25 RF PN16 δ=3 | RPTFE | 4 | HG 20606-2009 | 全螺纹螺柱 | M12x75 | A193,B8 Cl.2 | 16 | HG/T20613-2009
[29 empty] | Ⅱ型六角螺母 | M16 | A194,8 | 224 | GB/T6175-2016
[29 empty] | Ⅱ型六角螺母 | M12 | A194,8 | 32 | GB/T6175-2016
31 | P0-80-P311905-M1E-C | 优级乙醇 |  |  | φ89×4 | S30408 | 11 | GB/T14976-2012 | 球阀 | Q41F-16P(RF) DN80 |  | CF8 | 2 | 90°长半径弯头 | BW 90EL DN80 PN16 | S30408 | 3 | GB/T 12459-2017 | 带颈对焊钢制管法兰 | WN DN80(B)-16 RF | S30408 | 6 | HG/T 20592-2009 | 改性聚四氟乙烯垫片 | DN80 RF PN16 δ=3 | RPTFE | 6 | HG 20606-2009 | 全螺纹螺柱 | M16x90 | A193,B8 Cl.2 | 48 | HG/T20613-2009
[9 empty] | 止回阀 | H44W-16P(RF) DN80 |  | CF8 | 1 | 异径三通 | TR DN100x80 PN16 | S30408 | 1 | GB/T 12459-2017 | [10 empty] | Ⅱ型六角螺母 | M16 | A194,8 | 96 | GB/T6175-2016
32 | VT-80-V3118A03-M3E | 优级乙醇-排气 |  |  | φ89×4 | S30408 | 4 | GB/T14976-2012 | [5 empty] | 90°长半径弯头 | BW 90EL DN80 PN16 | S30408 | 2 | GB/T 12459-2017 | 板式平焊钢制管法兰 | PL DN80(B)-16 RF | S30408 | 1 | HG/T 20592-2009 | 改性聚四氟乙烯垫片 | DN80 RF PN16 δ=3 | RPTFE | 1 | HG 20606-2009 | 六角头螺栓 | M16x65 | A2-70 | 8 | GB/T5782-2016
[29 empty] | Ⅰ型六角螺母 | M16 | A2-70 | 8 | GB/T6170-2015
33 | VT-100-V3118A02-M3E | 优级乙醇-排气 |  |  | φ108×4 | S30408 | 12 | GB/T14976-2012 | 球阀 | Q41F-16P(RF) DN80 |  | CF8 | 2 | 90°长半径弯头 | BW 90EL DN100 PN16 | S30408 | 3 | GB/T 12459-2017 | 板式平焊钢制管法兰 | PL DN100(B)-16 RF | S30408 | 2 | HG/T 20592-2009 | 改性聚四氟乙烯垫片 | DN100 RF PN16 δ=3 | RPTFE | 2 | HG 20606-2009 | 六角头螺栓 | M16x70 | A2-70 | 16 | GB/T5782-2016
[5 empty] | φ89×4 | S30408 | 3 | GB/T14976-2012 | 止回阀 | H44W-16P(RF) DN100 |  | CF8 | 1 | 90°长半径弯头 | BW 90EL DN80 PN16 | S30408 | 1 | GB/T 12459-2017 | 板式平焊钢制管法兰 | PL DN80(B)-16 RF | S30408 | 6 | HG/T 20592-2009 | 改性聚四氟乙烯垫片 | DN80 RF PN16 δ=3 | RPTFE | 6 | HG 20606-2009 | Ⅰ型六角螺母 | M16 | A2-70 | 16 | GB/T6170-2015
[9 empty] | 管道阻火器 | DN80 PN16 RF |  | S30408 | 1 | 同心异径接头 | RC DN100x80 PN16 | S30408 | 1 | GB/T 12459-2017 | [10 empty] | 六角头螺栓 | M16x65 | A2-70 | 48 | GB/T5782-2016
[29 empty] | Ⅰ型六角螺母 | M16 | A2-70 | 48 | GB/T6170-2015
34 | N2-40-V3118A01-M2E | 优级乙醇-氮气 |  |  | φ45×2.5 | S30408 | 17 | GB/T14976-2012 | 球阀 | Q41F-16P(RF) DN40 |  | CF8 | 3 | 90°长半径弯头 | BW 90EL DN40 PN16 | S30408 | 5 | GB/T 12459-2017 | 带颈平焊钢制管法兰 | SO DN40(B)-16 RF | S30408 | 8 | HG/T 20592-2009 | 改性聚四氟乙烯垫片 | DN40 RF PN16 δ=3 | RPTFE | 8 | HG 20606-2009 | 六角头螺栓 | M16x60 | A2-70 | 32 | GB/T5782-2016
[5 empty] | φ57×3 | S30408 | 2 | GB/T14976-2012 | 止回阀 | H41W-16P(RF) DN40 |  | CF8 | 1 | 同心异径接头 | RC DN50x40 PN16 | S30408 | 1 | GB/T 12459-2017 | [10 empty] | Ⅰ型六角螺母 | M16 | A2-70 | 32 | GB/T6170-2015
35 | IA6-10-X3120A01-M2E | 优级乙醇-压缩空气 |  |  | φ14×2 | S30408 | 11 | GB/T14976-2012 | 球阀 | Q41F-16P(RF) DN10 |  | CF8 | 2 | 90°长半径弯头 | BW 90EL DN10 PN16 | S30408 | 2 | GB/T 12459-2017 | 带颈平焊钢制管法兰 | SO DN10(B)-16 RF | S30408 | 6 | HG/T 20592-2009 | 改性聚四氟乙烯垫片 | DN10 RF PN16 δ=3 | RPTFE | 6 | HG 20606-2009 | 六角头螺栓 | M12x50 | A2-70 | 24 | GB/T5782-2016
[9 empty] | 止回阀 | H41W-16P(RF) DN10 |  | CF8 | 1 | [15 empty] | Ⅰ型六角螺母 | M12 | A2-70 | 24 | GB/T6170-2015
36 | VT-80-V3118B03-M3E | 优级乙醇-排气 |  |  | φ89×4 | S30408 | 4 | GB/T14976-2012 | [5 empty] | 90°长半径弯头 | BW 90EL DN80 PN16 | S30408 | 2 | GB/T 12459-2017 | 板式平焊钢制管法兰 | PL DN80(B)-16 RF | S30408 | 1 | HG/T 20592-2009 | 改性聚四氟乙烯垫片 | DN80 RF PN16 δ=3 | RPTFE | 1 | HG 20606-2009 | 六角头螺栓 | M16x65 | A2-70 | 8 | GB/T5782-2016
[14 empty] | 异径三通 | TR DN100x80 PN16 | S30408 | 1 | GB/T 12459-2017 | [10 empty] | Ⅰ型六角螺母 | M16 | A2-70 | 8 | GB/T6170-2015
37 | VT-100-V3118B02-M3E | 优级乙醇-排气 |  |  | φ108×4 | S30408 | 12 | GB/T14976-2012 | 球阀 | Q41F-16P(RF) DN100 |  | CF8 | 2 | 90°长半径弯头 | BW 90EL DN100 PN16 | S30408 | 3 | GB/T 12459-2017 | 板式平焊钢制管法兰 | PL DN100(B)-16 RF | S30408 | 2 | HG/T 20592-2009 | 改性聚四氟乙烯垫片 | DN100 RF PN16 δ=3 | RPTFE | 2 | HG 20606-2009 | 六角头螺栓 | M16x70 | A2-70 | 16 | GB/T5782-2016
[5 empty] | φ89×4 | S30408 | 3 | GB/T14976-2012 | 止回阀 | H44W-16P(RF) DN100 |  | CF8 | 1 | 90°长半径弯头 | BW 90EL DN80 PN16 | S30408 | 1 | GB/T 12459-2017 | 板式平焊钢制管法兰 | PL DN80(B)-16 RF | S30408 | 6 | HG/T 20592-2009 | 改性聚四氟乙烯垫片 | DN80 RF PN16 δ=3 | RPTFE | 6 | HG 20606-2009 | Ⅰ型六角螺母 | M16 | A2-70 | 16 | GB/T6170-2015
[9 empty] | 管道阻火器 | DN80 PN16 RF |  | S30408 | 1 | 同心异径接头 | RC DN100x80 PN16 | S30408 | 1 | GB/T 12459-2017 | [10 empty] | 六角头螺栓 | M16x65 | A2-70 | 48 | GB/T5782-2016
[29 empty] | Ⅰ型六角螺母 | M16 | A2-70 | 48 | GB/T6170-2015
38 | N2-40-V3118B01-M2E | 优级乙醇-氮气 |  |  | φ45×2.5 | S30408 | 17 | GB/T14976-2012 | 球阀 | Q41F-16P(RF) DN40 |  | CF8 | 3 | 90°长半径弯头 | BW 90EL DN40 PN16 | S30408 | 5 | GB/T 12459-2017 | 带颈平焊钢制管法兰 | SO DN40(B)-16 RF | S30408 | 8 | HG/T 20592-2009 | 改性聚四氟乙烯垫片 | DN40 RF PN16 δ=3 | RPTFE | 8 | HG 20606-2009 | 六角头螺栓 | M16x60 | A2-70 | 32 | GB/T5782-2016
[5 empty] | φ57×3 | S30408 | 2 | GB/T14976-2012 | 止回阀 | H41W-16P(RF) DN40 |  | CF8 | 1 | 同心异径接头 | RC DN50x40 PN16 | S30408 | 1 | GB/T 12459-2017 | [10 empty] | Ⅰ型六角螺母 | M16 | A2-70 | 32 | GB/T6170-2015
39 | IA6-10-X3120B01-M2E | 优级乙醇-压缩空气 |  |  | φ14×2 | S30408 | 11 | GB/T14976-2012 | 球阀 | Q41F-16P(RF) DN10 |  | CF8 | 2 | 90°长半径弯头 | BW 90EL DN10 PN16 | S30408 | 2 | GB/T 12459-2017 | 带颈平焊钢制管法兰 | SO DN10(B)-16 RF | S30408 | 6 | HG/T 20592-2009 | 改性聚四氟乙烯垫片 | DN10 RF PN16 δ=3 | RPTFE | 6 | HG 20606-2009 | 六角头螺栓 | M12x50 | A2-70 | 24 | GB/T5782-2016
[9 empty] | 止回阀 | H41W-16P(RF) DN10 |  | CF8 | 1 | [15 empty] | Ⅰ型六角螺母 | M12 | A2-70 | 24 | GB/T6170-2015
40 | VT-80-V3118C03-M3E | 优级乙醇-排气 |  |  | φ89×4 | S30408 | 4 | GB/T14976-2012 | [5 empty] | 90°长半径弯头 | BW 90EL DN80 PN16 | S30408 | 2 | GB/T 12459-2017 | 板式平焊钢制管法兰 | PL DN80(B)-16 RF | S30408 | 1 | HG/T 20592-2009 | 改性聚四氟乙烯垫片 | DN80 RF PN16 δ=3 | RPTFE | 1 | HG 20606-2009 | 六角头螺栓 | M16x65 | A2-70 | 8 | GB/T5782-2016
[14 empty] | 异径三通 | TR DN100x80 PN16 | S30408 | 1 | GB/T 12459-2017 | [10 empty] | Ⅰ型六角螺母 | M16 | A2-70 | 8 | GB/T6170-2015
41 | VT-100-V3118C02-M3E | 优级乙醇-排气 |  |  | φ108×4 | S30408 | 12 | GB/T14976-2012 | 球阀 | Q41F-16P(RF) DN80 |  | CF8 | 2 | 90°长半径弯头 | BW 90EL DN100 PN16 | S30408 | 3 | GB/T 12459-2017 | 板式平焊钢制管法兰 | PL DN100(B)-16 RF | S30408 | 2 | HG/T 20592-2009 | 改性聚四氟乙烯垫片 | DN100 RF PN16 δ=3 | RPTFE | 2 | HG 20606-2009 | 六角头螺栓 | M16x70 | A2-70 | 16 | GB/T5782-2016
[5 empty] | φ89×4 | S30408 | 3 | GB/T14976-2012 | 止回阀 | H44W-16P(RF) DN100 |  | CF8 | 1 | 90°长半径弯头 | BW 90EL DN80 PN16 | S30408 | 1 | GB/T 12459-2017 | 板式平焊钢制管法兰 | PL DN80(B)-16 RF | S30408 | 6 | HG/T 20592-2009 | 改性聚四氟乙烯垫片 | DN80 RF PN16 δ=3 | RPTFE | 6 | HG 20606-2009 | Ⅰ型六角螺母 | M16 | A2-70 | 16 | GB/T6170-2015
[9 empty] | 管道阻火器 | DN80 PN16 RF |  | S30408 | 1 | 同心异径接头 | RC DN100x80 PN16 | S30408 | 1 | GB/T 12459-2017 | [10 empty] | 六角头螺栓 | M16x65 | A2-70 | 48 | GB/T5782-2016
[29 empty] | Ⅰ型六角螺母 | M16 | A2-70 | 48 | GB/T6170-2015
42 | N2-40-V3118C01-M2E | 优级乙醇-氮气 |  |  | φ45×2.5 | S30408 | 17 | GB/T14976-2012 | 球阀 | Q41F-16P(RF) DN40 |  | CF8 | 3 | 90°长半径弯头 | BW 90EL DN40 PN16 | S30408 | 5 | GB/T 12459-2017 | 带颈平焊钢制管法兰 | SO DN40(B)-16 RF | S30408 | 8 | HG/T 20592-2009 | 改性聚四氟乙烯垫片 | DN40 RF PN16 δ=3 | RPTFE | 8 | HG 20606-2009 | 六角头螺栓 | M16x60 | A2-70 | 32 | GB/T5782-2016
[5 empty] | φ57×3 | S30408 | 2 | GB/T14976-2012 | 止回阀 | H41W-16P(RF) DN40 |  | CF8 | 1 | 同心异径接头 | RC DN50x40 PN16 | S30408 | 1 | GB/T 12459-2017 | [10 empty] | Ⅰ型六角螺母 | M16 | A2-70 | 32 | GB/T6170-2015
43 | IA6-10-X3120C01-M2E | 优级乙醇-压缩空气 |  |  | φ14×2 | S30408 | 11 | GB/T14976-2012 | 球阀 | Q41F-16P(RF) DN10 |  | CF8 | 2 | 90°长半径弯头 | BW 90EL DN10 PN16 | S30408 | 2 | GB/T 12459-2017 | 带颈平焊钢制管法兰 | SO DN10(B)-16 RF | S30408 | 6 | HG/T 20592-2009 | 改性聚四氟乙烯垫片 | DN10 RF PN16 δ=3 | RPTFE | 6 | HG 20606-2009 | 六角头螺栓 | M12x50 | A2-70 | 24 | GB/T5782-2016
[9 empty] | 止回阀 | H41W-16P(RF) DN10 |  | CF8 | 1 | [15 empty] | Ⅰ型六角螺母 | M12 | A2-70 | 24 | GB/T6170-2015
GYL-5
44 | P0-100-P312201-M1E-C | 无水乙醇 |  |  | φ108×4 | S30408 | 21 | GB/T14976-2012 | 球阀 | Q41F-16P(RF) DN100 |  | CF8 | 2 | 90°长半径弯头 | BW 90EL DN100 PN16 | S30408 | 4 | GB/T 12459-2017 | 带颈对焊钢制管法兰 | WN DN100(B)-16 RF | S30408 | 9 | HG/T 20592-2009 | 改性聚四氟乙烯垫片 | DN100 RF PN16 δ=3 | RPTFE | 9 | HG 20606-2009 | 全螺纹螺柱 | M16x90 | A193,B8 Cl.2 | 72 | HG/T20613-2009
[5 empty] | φ32×2.5 | S30408 | 0.5 | GB/T14976-2012 | 球阀 | Q41F-16P(RF) DN25 |  | CF8 | 2 | 偏心异径接头 | RE DN100x80 PN16 | S30408 | 1 | GB/T 12459-2017 | 带颈对焊钢制管法兰 | WN DN25(B)-16 RF | S30408 | 4 | HG/T 20592-2009 | 改性聚四氟乙烯垫片 | DN25 RF PN16 δ=3 | RPTFE | 4 | HG 20606-2009 | 全螺纹螺柱 | M12x75 | A193,B8 Cl.2 | 16 | HG/T20613-2009
[9 empty] | 管道视镜 | PN16(RF) DN100 |  | S30408 | 1 | 异径三通 | TR DN100x25 PN16 | S30408 | 1 | GB/T 12459-2017 | 带颈对焊钢制管法兰 | WN DN80(B)-16 RF | S30408 | 3 | HG/T 20592-2009 | 改性聚四氟乙烯垫片 | DN80 RF PN16 δ=3 | RPTFE | 3 | HG 20606-2009 | 全螺纹螺柱 | M16x90 | A193,B8 Cl.2 | 24 | HG/T20613-2009
[9 empty] | Y型管道过滤器 | PN16(RF) DN100 |  | S30408 | 1 | 快速接头 | PN16 DN25 | S30408 | 1 | [11 empty] | Ⅱ型六角螺母 | M16 | A194,8 | 144 | GB/T6175-2016
[9 empty] | 拉断阀 | PN16(RF) DN80 |  | S30408 | 1 | 快速接头 | PN16 DN80 | S30408 | 1 | [11 empty] | Ⅱ型六角螺母 | M12 | A194,8 | 32 | GB/T6175-2016
[29 empty] | Ⅱ型六角螺母 | M16 | A194,8 | 48 | GB/T6175-2016
45 | P0-100-P312202-M1E-C | 无水乙醇 |  |  | φ108×4 | S30408 | 87 | GB/T14976-2012 | 球阀 | Q41F-16P(RF) DN100 |  | CF8 | 9 | 90°长半径弯头 | BW 90EL DN100 PN16 | S30408 | 24 | GB/T 12459-2017 | 带颈对焊钢制管法兰 | WN DN100(B)-16 RF | S30408 | 30 | HG/T 20592-2009 | 改性聚四氟乙烯垫片 | DN100 RF PN16 δ=3 | RPTFE | 30 | HG 20606-2009 | 全螺纹螺柱 | M16x90 | A193,B8 Cl.2 | 240 | HG/T20613-2009
[5 empty] | φ32×2.5 | S30408 | 2.5 | GB/T14976-2012 | 球阀 | Q41F-16P(RF) DN25 |  | CF8 | 10 | 同心异径接头 | RC DN100x65 PN16 | S30408 | 1 | GB/T 12459-2017 | 带颈对焊钢制管法兰 | WN DN25(B)-16 RF | S30408 | 20 | HG/T 20592-2009 | 改性聚四氟乙烯垫片 | DN25 RF PN16 δ=3 | RPTFE | 20 | HG 20606-2009 | 全螺纹螺柱 | M12x75 | A193,B8 Cl.2 | 80 | HG/T20613-2009
[9 empty] | 管道视镜 | PN16(RF) DN100 |  | S30408 | 1 | [5 empty] | 带颈对焊钢制管法兰 | WN DN65(B)-16 RF | S30408 | 1 | HG/T 20592-2009 | 改性聚四氟乙烯垫片 | DN65 RF PN16 δ=3 | RPTFE | 1 | HG 20606-2009 | 全螺纹螺柱 | M16x85 | A193,B8 Cl.2 | 8 | HG/T20613-2009
[9 empty] | 止回阀 | H42W-16P(RF) DN100 |  | CF8 | 1 | 快速接头 | PN16 DN25 | S30408 | 1 | [11 empty] | Ⅱ型六角螺母 | M16 | A194,8 | 480 | GB/T6175-2016
[9 empty] | 金属软管 | PN16(RF) DN100 |  | S30408 | 4 | 等径三通 | TS DN100 PN16 | S30408 | 3 | GB/T 12459-2017 | [10 empty] | Ⅱ型六角螺母 | M12 | A194,8 | 160 | GB/T6175-2016
[29 empty] | Ⅱ型六角螺母 | M16 | A194,8 | 16 | GB/T6175-2016
46 | P0-100-P312401-M1E-C | 无水乙醇 |  |  | φ108×4 | S30408 | 77 | GB/T14976-2012 | 球阀 | Q41F-16P(RF) DN100 |  | CF8 | 10 | 90°长半径弯头 | BW 90EL DN100 PN16 | S30408 | 9 | GB/T 12459-2017 | 带颈对焊钢制管法兰 | WN DN100(B)-16 RF | S30408 | 36 | HG/T 20592-2009 | 改性聚四氟乙烯垫片 | DN100 RF PN16 δ=3 | RPTFE | 36 | HG 20606-2009 | 全螺纹螺柱 | M16x90 | A193,B8 Cl.2 | 288 | HG/T20613-2009
[5 empty] | φ32×2.5 | S30408 | 2.5 | GB/T14976-2012 | 球阀 | Q41F-16P(RF) DN25 |  | CF8 | 12 | 偏心异径接头 | RE DN100x65 PN16 | S30408 | 2 | GB/T 12459-2017 | 带颈对焊钢制管法兰 | WN DN25(B)-16 RF | S30408 | 24 | HG/T 20592-2009 | 改性聚四氟乙烯垫片 | DN25 RF PN16 δ=3 | RPTFE | 24 | HG 20606-2009 | 全螺纹螺柱 | M12x75 | A193,B8 Cl.2 | 96 | HG/T20613-2009
[9 empty] | 管道视镜 | PN16(RF) DN100 |  | S30408 | 2 | 异径三通 | TR DN100x25 PN16 | S30408 | 6 | GB/T 12459-2017 | 带颈对焊钢制管法兰 | WN DN65(B)-16 RF | S30408 | 2 | HG/T 20592-2009 | 改性聚四氟乙烯垫片 | DN65 RF PN16 δ=3 | RPTFE | 2 | HG 20606-2009 | 全螺纹螺柱 | M16x85 | A193,B8 Cl.2 | 16 | HG/T20613-2009
[9 empty] | Y型管道过滤器 | PN16(RF) DN100 |  | S30408 | 2 | 快速接头 | PN16 DN25 | S30408 | 2 | [11 empty] | Ⅱ型六角螺母 | M16 | A194,8 | 576 | GB/T6175-2016
[9 empty] | 金属软管 | PN16(RF) DN100 |  | S30408 | 4 | [15 empty] | Ⅱ型六角螺母 | M12 | A194,8 | 192 | GB/T6175-2016
[29 empty] | Ⅱ型六角螺母 | M16 | A194,8 | 32 | GB/T6175-2016
47 | P0-80-P312402-M1E-C | 无水乙醇 |  |  | φ89×4 | S30408 | 70 | GB/T14976-2012 | 球阀 | Q41F-16P(RF) DN80 |  | CF8 | 4 | 90°长半径弯头 | BW 90EL DN80 PN16 | S30408 | 14 | GB/T 12459-2017 | 带颈对焊钢制管法兰 | WN DN80(B)-16 RF | S30408 | 12 | HG/T 20592-2009 | 改性聚四氟乙烯垫片 | DN80 RF PN16 δ=3 | RPTFE | 12 | HG 20606-2009 | 全螺纹螺柱 | M16x90 | A193,B8 Cl.2 | 96 | HG/T20613-2009
[5 empty] | φ32×2.5 | S30408 | 1.5 | GB/T14976-2012 | 球阀 | Q41F-16P(RF) DN25 |  | CF8 | 6 | [5 empty] | 带颈对焊钢制管法兰 | WN DN25(B)-16 RF | S30408 | 12 | HG/T 20592-2009 | 改性聚四氟乙烯垫片 | DN25 RF PN16 δ=3 | RPTFE | 12 | HG 20606-2009 | 全螺纹螺柱 | M12x75 | A193,B8 Cl.2 | 48 | HG/T20613-2009
[9 empty] | 止回阀 | H42W-16P(RF) DN80 |  | CF8 | 2 | 同心异径接头 | RC DN80x40 PN16 | S30408 | 2 | GB/T 12459-2017 | 带颈对焊钢制管法兰 | WN DN40(B)-16 RF | S30408 | 2 | HG/T 20592-2009 | 改性聚四氟乙烯垫片 | DN40 RF PN16 δ=3 | RPTFE | 2 | HG 20606-2009 | 全螺纹螺柱 | M16x85 | A193,B8 Cl.2 | 8 | HG/T20613-2009
[14 empty] | 快速接头 | PN16 DN25 | S30408 | 2 | [11 empty] | Ⅱ型六角螺母 | M16 | A194,8 | 192 | GB/T6175-2016
[14 empty] | 等径三通 | TS DN80 PN16 | S30408 | 3 | GB/T 12459-2017 | [10 empty] | Ⅱ型六角螺母 | M12 | A194,8 | 96 | GB/T6175-2016
[29 empty] | Ⅱ型六角螺母 | M16 | A194,8 | 16 | GB/T6175-2016
48 | P0-80-P312403-M1E-C | 无水乙醇 |  |  | φ89×4 | S30408 | 174 | GB/T14976-2012 | 球阀 | Q41F-16P(RF) DN80 |  | CF8 | 2 | 90°长半径弯头 | BW 90EL DN80 PN16 | S30408 | 20 | GB/T 12459-2017 | 带颈对焊钢制管法兰 | WN DN80(B)-16 RF | S30408 | 14 | HG/T 20592-2009 | 改性聚四氟乙烯垫片 | DN80 RF PN16 δ=3 | RPTFE | 14 | HG 20606-2009 | 全螺纹螺柱 | M16x90 | A193,B8 Cl.2 | 112 | HG/T20613-2009
[5 empty] | φ32×2.5 | S30408 | 0.5 | GB/T14976-2012 | 球阀 | Q41F-16P(RF) DN25 |  | CF8 | 2 | 90°长半径弯头 | BW 90EL DN25 PN16 | S30408 | 1 | GB/T 12459-2017 | 带颈对焊钢制管法兰 | WN DN25(B)-16 RF | S30408 | 4 | HG/T 20592-2009 | 改性聚四氟乙烯垫片 | DN25 RF PN16 δ=3 | RPTFE | 4 | HG 20606-2009 | 全螺纹螺柱 | M12x75 | A193,B8 Cl.2 | 16 | HG/T20613-2009
[29 empty] | Ⅱ型六角螺母 | M16 | A194,8 | 224 | GB/T6175-2016
[29 empty] | Ⅱ型六角螺母 | M12 | A194,8 | 32 | GB/T6175-2016
49 | P0-80-P312404-M1E-C | 无水乙醇 |  |  | φ89×4 | S30408 | 11 | GB/T14976-2012 | 球阀 | Q41F-16P(RF) DN80 |  | CF8 | 2 | 90°长半径弯头 | BW 90EL DN80 PN16 | S30408 | 3 | GB/T 12459-2017 | 带颈对焊钢制管法兰 | WN DN80(B)-16 RF | S30408 | 6 | HG/T 20592-2009 | 改性聚四氟乙烯垫片 | DN80 RF PN16 δ=3 | RPTFE | 6 | HG 20606-2009 | 全螺纹螺柱 | M16x90 | A193,B8 Cl.2 | 48 | HG/T20613-2009
[9 empty] | 止回阀 | H44W-16P(RF) DN80 |  | CF8 | 1 | 异径三通 | TR DN100x80 PN16 | S30408 | 1 | GB/T 12459-2017 | [10 empty] | Ⅱ型六角螺母 | M16 | A194,8 | 96 | GB/T6175-2016
50 | VT-80-V3123A03-M3E | 无水乙醇-排气 |  |  | φ89×4 | S30408 | 4 | GB/T14976-2012 | [5 empty] | 90°长半径弯头 | BW 90EL DN80 PN16 | S30408 | 2 | GB/T 12459-2017 | 板式平焊钢制管法兰 | PL DN80(B)-16 RF | S30408 | 1 | HG/T 20592-2009 | 改性聚四氟乙烯垫片 | DN80 RF PN16 δ=3 | RPTFE | 1 | HG 20606-2009 | 六角头螺栓 | M16x65 | A2-70 | 8 | GB/T5782-2016
[14 empty] | 异径三通 | TR DN100x80 PN16 | S30408 | 1 | GB/T 12459-2017 | [10 empty] | Ⅰ型六角螺母 | M16 | A2-70 | 8 | GB/T6170-2015
51 | VT-100-V3123A02-M3E | 无水乙醇-排气 |  |  | φ108×4 | S30408 | 12 | GB/T14976-2012 | 球阀 | Q41F-16P(RF) DN80 |  | CF8 | 2 | 90°长半径弯头 | BW 90EL DN100 PN16 | S30408 | 3 | GB/T 12459-2017 | 板式平焊钢制管法兰 | PL DN100(B)-16 RF | S30408 | 2 | HG/T 20592-2009 | 改性聚四氟乙烯垫片 | DN100 RF PN16 δ=3 | RPTFE | 2 | HG 20606-2009 | 六角头螺栓 | M16x70 | A2-70 | 16 | GB/T5782-2016
[5 empty] | φ89×4 | S30408 | 3 | GB/T14976-2012 | 止回阀 | H44W-16P(RF) DN100 |  | CF8 | 1 | 90°长半径弯头 | BW 90EL DN80 PN16 | S30408 | 1 | GB/T 12459-2017 | 板式平焊钢制管法兰 | PL DN80(B)-16 RF | S30408 | 4 | HG/T 20592-2009 | 改性聚四氟乙烯垫片 | DN80 RF PN16 δ=3 | RPTFE | 4 | HG 20606-2009 | Ⅰ型六角螺母 | M16 | A2-70 | 16 | GB/T6170-2015
[14 empty] | 同心异径接头 | RC DN100x80 PN16 | S30408 | 1 | GB/T 12459-2017 | [10 empty] | 六角头螺栓 | M16x65 | A2-70 | 32 | GB/T5782-2016
[29 empty] | Ⅰ型六角螺母 | M16 | A2-70 | 32 | GB/T6170-2015
52 | N2-40-V3123A01-M2E | 无水乙醇-氮气 |  |  | φ45×2.5 | S30408 | 17 | GB/T14976-2012 | 球阀 | Q41F-16P(RF) DN40 |  | CF8 | 3 | 90°长半径弯头 | BW 90EL DN40 PN16 | S30408 | 5 | GB/T 12459-2017 | 带颈平焊钢制管法兰 | SO DN40(B)-16 RF | S30408 | 8 | HG/T 20592-2009 | 改性聚四氟乙烯垫片 | DN40 RF PN16 δ=3 | RPTFE | 8 | HG 20606-2009 | 六角头螺栓 | M16x60 | A2-70 | 32 | GB/T5782-2016
[5 empty] | φ57×3 | S30408 | 2 | GB/T14976-2012 | 止回阀 | H41W-16P(RF) DN40 |  | CF8 | 1 | 同心异径接头 | RC DN50x40 PN16 | S30408 | 1 | GB/T 12459-2017 | [10 empty] | Ⅰ型六角螺母 | M16 | A2-70 | 32 | GB/T6170-2015
53 | IA6-10-X3125A01-M2E | 无水乙醇-压缩空气 |  |  | φ14×2 | S30408 | 11 | GB/T14976-2012 | 球阀 | Q41F-16P(RF) DN10 |  | CF8 | 2 | 90°长半径弯头 | BW 90EL DN10 PN16 | S30408 | 2 | GB/T 12459-2017 | 带颈平焊钢制管法兰 | SO DN10(B)-16 RF | S30408 | 6 | HG/T 20592-2009 | 改性聚四氟乙烯垫片 | DN10 RF PN16 δ=3 | RPTFE | 6 | HG 20606-2009 | 六角头螺栓 | M12x50 | A2-70 | 24 | GB/T5782-2016
[9 empty] | 止回阀 | H41W-16P(RF) DN10 |  | CF8 | 1 | [15 empty] | Ⅰ型六角螺母 | M12 | A2-70 | 24 | GB/T6170-2015
54 | VT-80-V3123B03-M3E | 无水乙醇-排气 |  |  | φ89×4 | S30408 | 4 | GB/T14976-2012 | [5 empty] | 90°长半径弯头 | BW 90EL DN80 PN16 | S30408 | 2 | GB/T 12459-2017 | 板式平焊钢制管法兰 | PL DN80(B)-16 RF | S30408 | 1 | HG/T 20592-2009 | 改性聚四氟乙烯垫片 | DN80 RF PN16 δ=3 | RPTFE | 1 | HG 20606-2009 | 六角头螺栓 | M16x65 | A2-70 | 8 | GB/T5782-2016
[14 empty] | 异径三通 | TR DN100x80 PN16 | S30408 | 1 | GB/T 12459-2017 | [10 empty] | Ⅰ型六角螺母 | M16 | A2-70 | 8 | GB/T6170-2015
55 | VT-100-V3123B02-M3E | 无水乙醇-排气 |  |  | φ108×4 | S30408 | 12 | GB/T14976-2012 | 球阀 | Q41F-16P(RF) DN80 |  | CF8 | 2 | 90°长半径弯头 | BW 90EL DN100 PN16 | S30408 | 3 | GB/T 12459-2017 | 板式平焊钢制管法兰 | PL DN100(B)-16 RF | S30408 | 2 | HG/T 20592-2009 | 改性聚四氟乙烯垫片 | DN100 RF PN16 δ=3 | RPTFE | 2 | HG 20606-2009 | 六角头螺栓 | M16x70 | A2-70 | 16 | GB/T5782-2016
[5 empty] | φ89×4 | S30408 | 3 | GB/T14976-2012 | 止回阀 | H44W-16P(RF) DN100 |  | CF8 | 1 | 90°长半径弯头 | BW 90EL DN80 PN16 | S30408 | 1 | GB/T 12459-2017 | 板式平焊钢制管法兰 | PL DN80(B)-16 RF | S30408 | 6 | HG/T 20592-2009 | 改性聚四氟乙烯垫片 | DN80 RF PN16 δ=3 | RPTFE | 6 | HG 20606-2009 | Ⅰ型六角螺母 | M16 | A2-70 | 16 | GB/T6170-2015
[9 empty] | 管道阻火器 | DN80 PN16 RF |  | S30408 | 1 | 同心异径接头 | RC DN100x80 PN16 | S30408 | 1 | GB/T 12459-2017 | [10 empty] | 六角头螺栓 | M16x65 | A2-70 | 48 | GB/T5782-2016
[29 empty] | Ⅰ型六角螺母 | M16 | A2-70 | 48 | GB/T6170-2015
56 | N2-40-V3123B01-M2E | 无水乙醇-氮气 |  |  | φ45×2.5 | S30408 | 17 | GB/T14976-2012 | 球阀 | Q41F-16P(RF) DN40 |  | CF8 | 3 | 90°长半径弯头 | BW 90EL DN40 PN16 | S30408 | 5 | GB/T 12459-2017 | 带颈平焊钢制管法兰 | SO DN40(B)-16 RF | S30408 | 8 | HG/T 20592-2009 | 改性聚四氟乙烯垫片 | DN40 RF PN16 δ=3 | RPTFE | 8 | HG 20606-2009 | 六角头螺栓 | M16x60 | A2-70 | 32 | GB/T5782-2016
[5 empty] | φ57×3 | S30408 | 2 | GB/T14976-2012 | 止回阀 | H41W-16P(RF) DN40 |  | CF8 | 1 | 同心异径接头 | RC DN50x40 PN16 | S30408 | 1 | GB/T 12459-2017 | [10 empty] | Ⅰ型六角螺母 | M16 | A2-70 | 32 | GB/T6170-2015
57 | IA6-10-X3125B01-M2E | 无水乙醇-压缩空气 |  |  | φ14×2 | S30408 | 11 | GB/T14976-2012 | 球阀 | Q41F-16P(RF) DN10 |  | CF8 | 2 | 90°长半径弯头 | BW 90EL DN10 PN16 | S30408 | 2 | GB/T 12459-2017 | 带颈平焊钢制管法兰 | SO DN10(B)-16 RF | S30408 | 6 | HG/T 20592-2009 | 改性聚四氟乙烯垫片 | DN10 RF PN16 δ=3 | RPTFE | 6 | HG 20606-2009 | 六角头螺栓 | M12x50 | A2-70 | 24 | GB/T5782-2016
[9 empty] | 止回阀 | H41W-16P(RF) DN10 |  | CF8 | 1 | [15 empty] | Ⅰ型六角螺母 | M12 | A2-70 | 24 | GB/T6170-2015
58 | VT-80-V3123C03-M3E | 无水乙醇-排气 |  |  | φ89×4 | S30408 | 4 | GB/T14976-2012 | [5 empty] | 90°长半径弯头 | BW 90EL DN80 PN16 | S30408 | 2 | GB/T 12459-2017 | 板式平焊钢制管法兰 | PL DN80(B)-16 RF | S30408 | 1 | HG/T 20592-2009 | 改性聚四氟乙烯垫片 | DN80 RF PN16 δ=3 | RPTFE | 1 | HG 20606-2009 | 六角头螺栓 | M16x65 | A2-70 | 8 | GB/T5782-2016
[14 empty] | 异径三通 | TR DN100x80 PN16 | S30408 | 1 | GB/T 12459-2017 | [10 empty] | Ⅰ型六角螺母 | M16 | A2-70 | 8 | GB/T6170-2015
59 | VT-100-V3123C02-M3E | 无水乙醇-排气 |  |  | φ108×4 | S30408 | 12 | GB/T14976-2012 | 球阀 | Q41F-16P(RF) DN80 |  | CF8 | 2 | 90°长半径弯头 | BW 90EL DN100 PN16 | S30408 | 3 | GB/T 12459-2017 | 板式平焊钢制管法兰 | PL DN100(B)-16 RF | S30408 | 2 | HG/T 20592-2009 | 改性聚四氟乙烯垫片 | DN100 RF PN16 δ=3 | RPTFE | 2 | HG 20606-2009 | 六角头螺栓 | M16x70 | A2-70 | 16 | GB/T5782-2016
[5 empty] | φ89×4 | S30408 | 3 | GB/T14976-2012 | 止回阀 | H44W-16P(RF) DN100 |  | CF8 | 1 | 90°长半径弯头 | BW 90EL DN80 PN16 | S30408 | 1 | GB/T 12459-2017 | 板式平焊钢制管法兰 | PL DN80(B)-16 RF | S30408 | 6 | HG/T 20592-2009 | 改性聚四氟乙烯垫片 | DN80 RF PN16 δ=3 | RPTFE | 6 | HG 20606-2009 | Ⅰ型六角螺母 | M16 | A2-70 | 16 | GB/T6170-2015
[9 empty] | 管道阻火器 | DN80 PN16 RF |  | S30408 | 1 | 同心异径接头 | RC DN100x80 PN16 | S30408 | 1 | GB/T 12459-2017 | [10 empty] | 六角头螺栓 | M16x65 | A2-70 | 48 | GB/T5782-2016
[29 empty] | Ⅰ型六角螺母 | M16 | A2-70 | 48 | GB/T6170-2015
60 | N2-40-V3123C01-M2E | 无水乙醇-氮气 |  |  | φ45×2.5 | S30408 | 17 | GB/T14976-2012 | 球阀 | Q41F-16P(RF) DN40 |  | CF8 | 3 | 90°长半径弯头 | BW 90EL DN40 PN16 | S30408 | 5 | GB/T 12459-2017 | 带颈平焊钢制管法兰 | SO DN40(B)-16 RF | S30408 | 8 | HG/T 20592-2009 | 改性聚四氟乙烯垫片 | DN40 RF PN16 δ=3 | RPTFE | 8 | HG 20606-2009 | 六角头螺栓 | M16x60 | A2-70 | 32 | GB/T5782-2016
[5 empty] | φ57×3 | S30408 | 2 | GB/T14976-2012 | 止回阀 | H41W-16P(RF) DN40 |  | CF8 | 1 | 同心异径接头 | RC DN50x40 PN16 | S30408 | 1 | GB/T 12459-2017 | [10 empty] | Ⅰ型六角螺母 | M16 | A2-70 | 32 | GB/T6170-2015
61 | IA6-10-X3125C01-M2E | 无水乙醇-压缩空气 |  |  | φ14×2 | S30408 | 11 | GB/T14976-2012 | 球阀 | Q41F-16P(RF) DN10 |  | CF8 | 2 | 90°长半径弯头 | BW 90EL DN10 PN16 | S30408 | 2 | GB/T 12459-2017 | 带颈平焊钢制管法兰 | SO DN10(B)-16 RF | S30408 | 6 | HG/T 20592-2009 | 改性聚四氟乙烯垫片 | DN10 RF PN16 δ=3 | RPTFE | 6 | HG 20606-2009 | 六角头螺栓 | M12x50 | A2-70 | 24 | GB/T5782-2016
[9 empty] | 止回阀 | H41W-16P(RF) DN10 |  | CF8 | 1 | [15 empty] | Ⅰ型六角螺母 | M12 | A2-70 | 24 | GB/T6170-2015
62 | VT-80-V3123D03-M3E | 无水乙醇-排气 |  |  | φ89×4 | S30408 | 4 | GB/T14976-2012 | [5 empty] | 90°长半径弯头 | BW 90EL DN80 PN16 | S30408 | 2 | GB/T 12459-2017 | 板式平焊钢制管法兰 | PL DN80(B)-16 RF | S30408 | 1 | HG/T 20592-2009 | 改性聚四氟乙烯垫片 | DN80 RF PN16 δ=3 | RPTFE | 1 | HG 20606-2009 | 六角头螺栓 | M16x65 | A2-70 | 8 | GB/T5782-2016
[14 empty] | 异径三通 | TR DN100x80 PN16 | S30408 | 1 | GB/T 12459-2017 | [10 empty] | Ⅰ型六角螺母 | M16 | A2-70 | 8 | GB/T6170-2015
63 | VT-100-V3123D02-M3E | 无水乙醇-排气 |  |  | φ108×4 | S30408 | 12 | GB/T14976-2012 | 球阀 | Q41F-16P(RF) DN80 |  | CF8 | 2 | 90°长半径弯头 | BW 90EL DN100 PN16 | S30408 | 3 | GB/T 12459-2017 | 板式平焊钢制管法兰 | PL DN100(B)-16 RF | S30408 | 2 | HG/T 20592-2009 | 改性聚四氟乙烯垫片 | DN100 RF PN16 δ=3 | RPTFE | 2 | HG 20606-2009 | 六角头螺栓 | M16x70 | A2-70 | 16 | GB/T5782-2016
[5 empty] | φ89×4 | S30408 | 3 | GB/T14976-2012 | 止回阀 | H44W-16P(RF) DN100 |  | CF8 | 1 | 90°长半径弯头 | BW 90EL DN80 PN16 | S30408 | 1 | GB/T 12459-2017 | 板式平焊钢制管法兰 | PL DN80(B)-16 RF | S30408 | 4 | HG/T 20592-2009 | 改性聚四氟乙烯垫片 | DN80 RF PN16 δ=3 | RPTFE | 4 | HG 20606-2009 | Ⅰ型六角螺母 | M16 | A2-70 | 48 | GB/T6170-2015
[9 empty] | 管道阻火器 | DN80 PN16 RF |  | S30408 | 1 | 同心异径接头 | RC DN100x80 PN16 | S30408 | 1 | GB/T 12459-2017 | [10 empty] | 六角头螺栓 | M16x65 | A2-70 | 32 | GB/T5782-2016
64 | N2-40-V3123D01-M2E | 无水乙醇-氮气 |  |  | φ45×2.5 | S30408 | 17 | GB/T14976-2012 | 球阀 | Q41F-16P(RF) DN40 |  | CF8 | 3 | 90°长半径弯头 | BW 90EL DN40 PN16 | S30408 | 5 | GB/T 12459-2017 | 带颈平焊钢制管法兰 | SO DN40(B)-16 RF | S30408 | 8 | HG/T 20592-2009 | 改性聚四氟乙烯垫片 | DN40 RF PN16 δ=3 | RPTFE | 8 | HG 20606-2009 | 六角头螺栓 | M16x60 | A2-70 | 32 | GB/T5782-2016
[5 empty] | φ57×3 | S30408 | 2 | GB/T14976-2012 | 止回阀 | H41W-16P(RF) DN40 |  | CF8 | 1 | 同心异径接头 | RC DN50x40 PN16 | S30408 | 1 | GB/T 12459-2017 | [10 empty] | Ⅰ型六角螺母 | M16 | A2-70 | 32 | GB/T6170-2015
65 | IA6-10-X3125D01-M2E | 无水乙醇-压缩空气 |  |  | φ14×2 | S30408 | 11 | GB/T14976-2012 | 球阀 | Q41F-16P(RF) DN10 |  | CF8 | 2 | 90°长半径弯头 | BW 90EL DN10 PN16 | S30408 | 2 | GB/T 12459-2017 | 带颈平焊钢制管法兰 | SO DN10(B)-16 RF | S30408 | 6 | HG/T 20592-2009 | 改性聚四氟乙烯垫片 | DN10 RF PN16 δ=3 | RPTFE | 6 | HG 20606-2009 | 六角头螺栓 | M12x50 | A2-70 | 24 | GB/T5782-2016
[9 empty] | 止回阀 | H41W-16P(RF) DN10 |  | CF8 | 1 | [15 empty] | Ⅰ型六角螺母 | M12 | A2-70 | 24 | GB/T6170-2015
GYL-6
66 | P0-100-P312701-M1E-C | 甲醇 |  |  | φ108×4 | S30408 | 21 | GB/T14976-2012 | 球阀 | Q41F-16P(RF) DN100 |  | CF8 | 2 | 90°长半径弯头 | BW 90EL DN100 PN16 | S30408 | 6 | GB/T 12459-2017 | 带颈对焊钢制管法兰 | WN DN100(B)-16 RF | S30408 | 9 | HG/T 20592-2009 | 改性聚四氟乙烯垫片 | DN100 RF PN16 δ=3 | RPTFE | 9 | HG 20606-2009 | 全螺纹螺柱 | M16x90 | A193,B8 Cl.2 | 72 | HG/T20613-2009
[5 empty] | φ32×2.5 | S30408 | 0.5 | GB/T14976-2012 | 球阀 | Q41F-16P(RF) DN25 |  | CF8 | 2 | 偏心异径接头 | RE DN100x80 PN16 | S30408 | 1 | GB/T 12459-2017 | 带颈对焊钢制管法兰 | WN DN25(B)-16 RF | S30408 | 4 | HG/T 20592-2009 | 改性聚四氟乙烯垫片 | DN25 RF PN16 δ=3 | RPTFE | 4 | HG 20606-2009 | 全螺纹螺柱 | M12x75 | A193,B8 Cl.2 | 16 | HG/T20613-2009
[9 empty] | 管道视镜 | PN16(RF) DN100 |  | S30408 | 1 | 异径三通 | TR DN100x25 PN16 | S30408 | 1 | GB/T 12459-2017 | 带颈对焊钢制管法兰 | WN DN80(B)-16 RF | S30408 | 3 | HG/T 20592-2009 | 改性聚四氟乙烯垫片 | DN80 RF PN16 δ=3 | RPTFE | 3 | HG 20606-2009 | 全螺纹螺柱 | M16x90 | A193,B8 Cl.2 | 24 | HG/T20613-2009
[9 empty] | Y型管道过滤器 | PN16(RF) DN100 |  | S30408 | 1 | 快速接头 | PN16 DN25 | S30408 | 1 | [11 empty] | Ⅱ型六角螺母 | M16 | A194,8 | 144 | GB/T6175-2016
[9 empty] | 拉断阀 | PN16(RF) DN80 |  | S30408 | 1 | 快速接头 | PN16 DN25 | S30408 | 1 | [11 empty] | Ⅱ型六角螺母 | M12 | A194,8 | 32 | GB/T6175-2016
[29 empty] | Ⅱ型六角螺母 | M16 | A194,8 | 48 | GB/T6175-2016
67 | P0-100-P312702-M1E-C | 甲醇 |  |  | φ108×4 | S30408 | 91 | GB/T14976-2012 | 球阀 | Q41F-16P(RF) DN100 |  | CF8 | 9 | 90°长半径弯头 | BW 90EL DN100 PN16 | S30408 | 26 | GB/T 12459-2017 | 带颈对焊钢制管法兰 | WN DN100(B)-16 RF | S30408 | 30 | HG/T 20592-2009 | 改性聚四氟乙烯垫片 | DN100 RF PN16 δ=3 | RPTFE | 30 | HG 20606-2009 | 全螺纹螺柱 | M16x90 | A193,B8 Cl.2 | 240 | HG/T20613-2009
[5 empty] | φ32×2.5 | S30408 | 2.5 | GB/T14976-2012 | 球阀 | Q41F-16P(RF) DN25 |  | CF8 | 10 | 同心异径接头 | RC DN100x65 PN16 | S30408 | 1 | GB/T 12459-2017 | 带颈对焊钢制管法兰 | WN DN25(B)-16 RF | S30408 | 20 | HG/T 20592-2009 | 改性聚四氟乙烯垫片 | DN25 RF PN16 δ=3 | RPTFE | 20 | HG 20606-2009 | 全螺纹螺柱 | M12x75 | A193,B8 Cl.2 | 80 | HG/T20613-2009
[9 empty] | 管道视镜 | PN16(RF) DN100 |  | S30408 | 1 | [5 empty] | 带颈对焊钢制管法兰 | WN DN65(B)-16 RF | S30408 | 1 | HG/T 20592-2009 | 改性聚四氟乙烯垫片 | DN65 RF PN16 δ=3 | RPTFE | 1 | HG 20606-2009 | 全螺纹螺柱 | M16x85 | A193,B8 Cl.2 | 8 | HG/T20613-2009
[9 empty] | 止回阀 | H42W-16P(RF) DN100 |  | CF8 | 1 | 快速接头 | PN16 DN25 | S30408 | 1 | [11 empty] | Ⅱ型六角螺母 | M16 | A194,8 | 480 | GB/T6175-2016
[9 empty] | 金属软管 | PN16(RF) DN100 |  | S30408 | 4 | 等径三通 | TS DN100 PN16 | S30408 | 3 | GB/T 12459-2017 | [10 empty] | Ⅱ型六角螺母 | M12 | A194,8 | 160 | GB/T6175-2016
[29 empty] | Ⅱ型六角螺母 | M16 | A194,8 | 16 | GB/T6175-2016
68 | P0-100-P312901-M1E-C | 甲醇 |  |  | φ108×4 | S30408 | 77 | GB/T14976-2012 | 球阀 | Q41F-16P(RF) DN100 |  | CF8 | 10 | 90°长半径弯头 | BW 90EL DN100 PN16 | S30408 | 9 | GB/T 12459-2017 | 带颈对焊钢制管法兰 | WN DN100(B)-16 RF | S30408 | 36 | HG/T 20592-2009 | 改性聚四氟乙烯垫片 | DN100 RF PN16 δ=3 | RPTFE | 36 | HG 20606-2009 | 全螺纹螺柱 | M16x90 | A193,B8 Cl.2 | 288 | HG/T20613-2009
[5 empty] | φ32×2.5 | S30408 | 2.5 | GB/T14976-2012 | 球阀 | Q41F-16P(RF) DN25 |  | CF8 | 12 | 偏心异径接头 | RE DN100x65 PN16 | S30408 | 2 | GB/T 12459-2017 | 带颈对焊钢制管法兰 | WN DN25(B)-16 RF | S30408 | 24 | HG/T 20592-2009 | 改性聚四氟乙烯垫片 | DN25 RF PN16 δ=3 | RPTFE | 24 | HG 20606-2009 | 全螺纹螺柱 | M12x75 | A193,B8 Cl.2 | 96 | HG/T20613-2009
[9 empty] | 管道视镜 | PN16(RF) DN100 |  | S30408 | 2 | 异径三通 | TR DN100x25 PN16 | S30408 | 6 | GB/T 12459-2017 | 带颈对焊钢制管法兰 | WN DN65(B)-16 RF | S30408 | 2 | HG/T 20592-2009 | 改性聚四氟乙烯垫片 | DN65 RF PN16 δ=3 | RPTFE | 2 | HG 20606-2009 | 全螺纹螺柱 | M16x85 | A193,B8 Cl.2 | 16 | HG/T20613-2009
[9 empty] | Y型管道过滤器 | PN16(RF) DN100 |  | S30408 | 2 | 快速接头 | PN16 DN25 | S30408 | 2 | [11 empty] | Ⅱ型六角螺母 | M16 | A194,8 | 576 | GB/T6175-2016
[9 empty] | 金属软管 | PN16(RF) DN100 |  | S30408 | 4 | [15 empty] | Ⅱ型六角螺母 | M12 | A194,8 | 192 | GB/T6175-2016
[29 empty] | Ⅱ型六角螺母 | M16 | A194,8 | 32 | GB/T6175-2016
69 | P0-80-P312902-M1E-C | 甲醇 |  |  | φ89×4 | S30408 | 263 | GB/T14976-2012 | 球阀 | Q41F-16P(RF) DN80 |  | CF8 | 4 | 90°长半径弯头 | BW 90EL DN80 PN16 | S30408 | 26 | GB/T 12459-2017 | 带颈对焊钢制管法兰 | WN DN80(B)-16 RF | S30408 | 26 | HG/T 20592-2009 | 改性聚四氟乙烯垫片 | DN80 RF PN16 δ=3 | RPTFE | 26 | HG 20606-2009 | 全螺纹螺柱 | M16x90 | A193,B8 Cl.2 | 208 | HG/T20613-2009
[5 empty] | φ32×2.5 | S30408 | 1.5 | GB/T14976-2012 | 球阀 | Q41F-16P(RF) DN25 |  | CF8 | 6 | 90°长半径弯头 | BW 90EL DN25 PN16 | S30408 | 1 | GB/T 12459-2017 | 带颈对焊钢制管法兰 | WN DN25(B)-16 RF | S30408 | 12 | HG/T 20592-2009 | 改性聚四氟乙烯垫片 | DN25 RF PN16 δ=3 | RPTFE | 12 | HG 20606-2009 | 全螺纹螺柱 | M12x75 | A193,B8 Cl.2 | 48 | HG/T20613-2009
[9 empty] | 止回阀 | H42W-16P(RF) DN80 |  | CF8 | 2 | 等径三通 | TS DN80 PN16 | S30408 | 4 | GB/T 12459-2017 | 带颈对焊钢制管法兰 | WN DN40(B)-16 RF | S30408 | 2 | HG/T 20592-2009 | 改性聚四氟乙烯垫片 | DN40 RF PN16 δ=3 | RPTFE | 2 | HG 20606-2009 | 全螺纹螺柱 | M16x85 | A193,B8 Cl.2 | 8 | HG/T20613-2009
[14 empty] | 快速接头 | PN16 DN25 | S30408 | 2 | [11 empty] | Ⅱ型六角螺母 | M16 | A194,8 | 416 | GB/T6175-2016
[14 empty] | 同心异径接头 | RC DN80x40 PN16 | S30408 | 2 | GB/T 12459-2017 | [10 empty] | Ⅱ型六角螺母 | M12 | A194,8 | 96 | GB/T6175-2016
[29 empty] | Ⅱ型六角螺母 | M16 | A194,8 | 16 | GB/T6175-2016
70 | P0-80-P312903-M1E-C | 甲醇 |  |  | φ89×4 | S30408 | 178 | GB/T14976-2012 | 球阀 | Q41F-16P(RF) DN80 |  | CF8 | 2 | 90°长半径弯头 | BW 90EL DN80 PN16 | S30408 | 20 | GB/T 12459-2017 | 带颈对焊钢制管法兰 | WN DN80(B)-16 RF | S30408 | 14 | HG/T 20592-2009 | 改性聚四氟乙烯垫片 | DN80 RF PN16 δ=3 | RPTFE | 14 | HG 20606-2009 | 全螺纹螺柱 | M16x90 | A193,B8 Cl.2 | 112 | HG/T20613-2009
[5 empty] | φ32×2.5 | S30408 | 0.5 | GB/T14976-2012 | 球阀 | Q41F-16P(RF) DN25 |  | CF8 | 2 | 90°长半径弯头 | BW 90EL DN25 PN16 | S30408 | 1 | GB/T 12459-2017 | 带颈对焊钢制管法兰 | WN DN25(B)-16 RF | S30408 | 4 | HG/T 20592-2009 | 改性聚四氟乙烯垫片 | DN25 RF PN16 δ=3 | RPTFE | 4 | HG 20606-2009 | 全螺纹螺柱 | M12x75 | A193,B8 Cl.2 | 16 | HG/T20613-2009
[29 empty] | Ⅱ型六角螺母 | M16 | A194,8 | 224 | GB/T6175-2016
[29 empty] | Ⅱ型六角螺母 | M12 | A194,8 | 32 | GB/T6175-2016
71 | P0-80-P312904-M1E-C | 甲醇 |  |  | φ89×4 | S30408 | 164 | GB/T14976-2012 | 球阀 | Q41F-16P(RF) DN80 |  | CF8 | 2 | 90°长半径弯头 | BW 90EL DN80 PN16 | S30408 | 21 | GB/T 12459-2017 | 带颈对焊钢制管法兰 | WN DN80(B)-16 RF | S30408 | 14 | HG/T 20592-2009 | 改性聚四氟乙烯垫片 | DN80 RF PN16 δ=3 | RPTFE | 14 | HG 20606-2009 | 全螺纹螺柱 | M16x90 | A193,B8 Cl.2 | 112 | HG/T20613-2009
[5 empty] | φ32×2.5 | S30408 | 0.5 | GB/T14976-2012 | 球阀 | Q41F-16P(RF) DN25 |  | CF8 | 2 | 90°长半径弯头 | BW 90EL DN25 PN16 | S30408 | 1 | GB/T 12459-2017 | 带颈对焊钢制管法兰 | WN DN25(B)-16 RF | S30408 | 4 | HG/T 20592-2009 | 改性聚四氟乙烯垫片 | DN25 RF PN16 δ=3 | RPTFE | 4 | HG 20606-2009 | 全螺纹螺柱 | M12x75 | A193,B8 Cl.2 | 16 | HG/T20613-2009
[29 empty] | Ⅱ型六角螺母 | M16 | A194,8 | 224 | GB/T6175-2016
[29 empty] | Ⅱ型六角螺母 | M12 | A194,8 | 32 | GB/T6175-2016
72 | P0-80-P312905-M1E-C | 甲醇 |  |  | φ89×4 | S30408 | 11 | GB/T14976-2012 | 球阀 | Q41F-16P(RF) DN80 |  | CF8 | 2 | 90°长半径弯头 | BW 90EL DN80 PN16 | S30408 | 3 | GB/T 12459-2017 | 带颈对焊钢制管法兰 | WN DN80(B)-16 RF | S30408 | 6 | HG/T 20592-2009 | 改性聚四氟乙烯垫片 | DN80 RF PN16 δ=3 | RPTFE | 6 | HG 20606-2009 | 全螺纹螺柱 | M16x90 | A193,B8 Cl.2 | 48 | HG/T20613-2009
[9 empty] | 止回阀 | H44W-16P(RF) DN80 |  | CF8 | 1 | 异径三通 | TR DN100x80 PN16 | S30408 | 1 | GB/T 12459-2017 | [10 empty] | Ⅱ型六角螺母 | M16 | A194,8 | 96 | GB/T6175-2016
73 | VT-80-V3128A03-M3E | 甲醇-排气 |  |  | φ89×4 | S30408 | 4 | GB/T14976-2012 | [5 empty] | 90°长半径弯头 | BW 90EL DN80 PN16 | S30408 | 2 | GB/T 12459-2017
[14 empty] | 异径三通 | TR DN100x80 PN16 | S30408 | 1 | GB/T 12459-2017
74 | VT-100-V3128A02-M3E | 甲醇-排气 |  |  | φ108×4 | S30408 | 12 | GB/T14976-2012 | 球阀 | Q41F-16P(RF) DN80 |  | CF8 | 2 | 90°长半径弯头 | BW 90EL DN100 PN16 | S30408 | 3 | GB/T 12459-2017 | 板式平焊钢制管法兰 | PL DN100(B)-16 RF | S30408 | 2 | HG/T 20592-2009 | 改性聚四氟乙烯垫片 | DN100 RF PN16 δ=3 | RPTFE | 2 | HG 20606-2009 | 六角头螺栓 | M16x70 | A2-70 | 16 | GB/T5782-2016
[5 empty] | φ89×4 | S30408 | 3 | GB/T14976-2012 | 止回阀 | H44W-16P(RF) DN100 |  | CF8 | 1 | 90°长半径弯头 | BW 90EL DN80 PN16 | S30408 | 1 | GB/T 12459-2017 | 板式平焊钢制管法兰 | PL DN80(B)-16 RF | S30408 | 4 | HG/T 20592-2009 | 改性聚四氟乙烯垫片 | DN80 RF PN16 δ=3 | RPTFE | 4 | HG 20606-2009 | Ⅰ型六角螺母 | M16 | A2-70 | 16 | GB/T6170-2015
[9 empty] | 管道阻火器 | DN80 PN16 RF |  | S30408 | 1 | 异径三通 | TR DN300x100 PN16 | S30408 | 1 | GB/T 12459-2017 | [10 empty] | 六角头螺栓 | M16x65 | A2-70 | 32 | GB/T5782-2016
[14 empty] | 同心异径接头 | RC DN100x80 PN16 | S30408 | 1 | GB/T 12459-2017 | [10 empty] | Ⅰ型六角螺母 | M16 | A2-70 | 32 | GB/T6170-2015
75 | N2-40-V3128A01-M2E | 甲醇-氮气 |  |  | φ45×2.5 | S30408 | 17 | GB/T14976-2012 | 球阀 | Q41F-16P(RF) DN40 |  | CF8 | 3 | 90°长半径弯头 | BW 90EL DN40 PN16 | S30408 | 5 | GB/T 12459-2017 | 带颈平焊钢制管法兰 | SO DN40(B)-16 RF | S30408 | 8 | HG/T 20592-2009 | 改性聚四氟乙烯垫片 | DN40 RF PN16 δ=3 | RPTFE | 8 | HG 20606-2009 | 六角头螺栓 | M16x60 | A2-70 | 32 | GB/T5782-2016
[5 empty] | φ57×3 | S30408 | 2 | GB/T14976-2012 | 止回阀 | H41W-16P(RF) DN40 |  | CF8 | 1 | 异径三通 | TR DN80x40 PN16 | S30408 | 1 | GB/T 12459-2017 | [10 empty] | Ⅰ型六角螺母 | M16 | A2-70 | 32 | GB/T6170-2015
[14 empty] | 同心异径接头 | RC DN50x40 PN16 | S30408 | 1 | GB/T 12459-2017
76 | IA6-10-X3130A01-M2E | 甲醇-压缩空气 |  |  | φ14×2 | S30408 | 11 | GB/T14976-2012 | 球阀 | Q41F-16P(RF) DN10 |  | CF8 | 2 | 90°长半径弯头 | BW 90EL DN10 PN16 | S30408 | 2 | GB/T 12459-2017 | 带颈平焊钢制管法兰 | SO DN10(B)-16 RF | S30408 | 6 | HG/T 20592-2009 | 改性聚四氟乙烯垫片 | DN10 RF PN16 δ=3 | RPTFE | 6 | HG 20606-2009 | 六角头螺栓 | M12x50 | A2-70 | 24 | GB/T5782-2016
[9 empty] | 止回阀 | H41W-16P(RF) DN10 |  | CF8 | 1 | 异径三通 | TR DN40x10 PN16 | S30408 | 1 | GB/T 12459-2017 | [10 empty] | Ⅰ型六角螺母 | M12 | A2-70 | 24 | GB/T6170-2015
77 | VT-80-V3128B03-M3E | 无水乙醇-排气 |  |  | φ89×4 | S30408 | 4 | GB/T14976-2012 | [5 empty] | 90°长半径弯头 | BW 90EL DN80 PN16 | S30408 | 2 | GB/T 12459-2017 | 板式平焊钢制管法兰 | PL DN80(B)-16 RF | S30408 | 1 | HG/T 20592-2009 | 改性聚四氟乙烯垫片 | DN80 RF PN16 δ=3 | RPTFE | 1 | HG 20606-2009 | 六角头螺栓 | M16x65 | A2-70 | 8 | GB/T5782-2016
[14 empty] | 异径三通 | TR DN100x80 PN16 | S30408 | 1 | GB/T 12459-2017 | [10 empty] | Ⅰ型六角螺母 | M16 | A2-70 | 8 | GB/T6170-2015
78 | VT-100-V3128B02-M3E | 甲醇-排气 |  |  | φ108×4 | S30408 | 12 | GB/T14976-2012 | 球阀 | Q41F-16P(RF) DN80 |  | CF8 | 2 | 90°长半径弯头 | BW 90EL DN100 PN16 | S30408 | 3 | GB/T 12459-2017 | 板式平焊钢制管法兰 | PL DN100(B)-16 RF | S30408 | 2 | HG/T 20592-2009 | 改性聚四氟乙烯垫片 | DN100 RF PN16 δ=3 | RPTFE | 2 | HG 20606-2009 | 六角头螺栓 | M16x70 | A2-70 | 16 | GB/T5782-2016
[5 empty] | φ89×4 | S30408 | 3 | GB/T14976-2012 | 止回阀 | H44W-16P(RF) DN100 |  | CF8 | 1 | 90°长半径弯头 | BW 90EL DN80 PN16 | S30408 | 1 | GB/T 12459-2017 | 板式平焊钢制管法兰 | PL DN80(B)-16 RF | S30408 | 6 | HG/T 20592-2009 | 改性聚四氟乙烯垫片 | DN80 RF PN16 δ=3 | RPTFE | 6 | HG 20606-2009 | Ⅰ型六角螺母 | M16 | A2-70 | 16 | GB/T6170-2015
[9 empty] | 管道阻火器 | DN80 PN16 RF |  | S30408 | 1 | 同心异径接头 | RC DN100x80 PN16 | S30408 | 1 | GB/T 12459-2017 | [10 empty] | 六角头螺栓 | M16x65 | A2-70 | 48 | GB/T5782-2016
[29 empty] | Ⅰ型六角螺母 | M16 | A2-70 | 48 | GB/T6170-2015
79 | N2-40-V3128B01-M2E | 甲醇-氮气 |  |  | φ45×2.5 | S30408 | 17 | GB/T14976-2012 | 球阀 | Q41F-16P(RF) DN40 |  | CF8 | 3 | 90°长半径弯头 | BW 90EL DN40 PN16 | S30408 | 5 | GB/T 12459-2017 | 带颈平焊钢制管法兰 | SO DN40(B)-16 RF | S30408 | 8 | HG/T 20592-2009 | 改性聚四氟乙烯垫片 | DN40 RF PN16 δ=3 | RPTFE | 8 | HG 20606-2009 | 六角头螺栓 | M16x60 | A2-70 | 32 | GB/T5782-2016
[5 empty] | φ57×3 | S30408 | 2 | GB/T14976-2012 | 止回阀 | H41W-16P(RF) DN40 |  | CF8 | 1 | 同心异径接头 | RC DN50x40 PN16 | S30408 | 1 | GB/T 12459-2017 | [10 empty] | Ⅰ型六角螺母 | M16 | A2-70 | 32 | GB/T6170-2015
80 | IA6-10-X3130B01-M2E | 甲醇-压缩空气 |  |  | φ14×2 | S30408 | 11 | GB/T14976-2012 | 球阀 | Q41F-16P(RF) DN10 |  | CF8 | 2 | 90°长半径弯头 | BW 90EL DN10 PN16 | S30408 | 2 | GB/T 12459-2017 | 带颈平焊钢制管法兰 | SO DN10(B)-16 RF | S30408 | 6 | HG/T 20592-2009 | 改性聚四氟乙烯垫片 | DN10 RF PN16 δ=3 | RPTFE | 6 | HG 20606-2009 | 六角头螺栓 | M12x50 | A2-70 | 24 | GB/T5782-2016
[9 empty] | 止回阀 | H41W-16P(RF) DN10 |  | CF8 | 1 | [15 empty] | Ⅰ型六角螺母 | M12 | A2-70 | 24 | GB/T6170-2015
81 | VT-80-V3128C03-M3E | 甲醇-排气 |  |  | φ89×4 | S30408 | 4 | GB/T14976-2012 | [5 empty] | 90°长半径弯头 | BW 90EL DN80 PN16 | S30408 | 2 | GB/T 12459-2017 | 板式平焊钢制管法兰 | PL DN80(B)-16 RF | S30408 | 1 | HG/T 20592-2009 | 改性聚四氟乙烯垫片 | DN80 RF PN16 δ=3 | RPTFE | 1 | HG 20606-2009 | 六角头螺栓 | M16x65 | A2-70 | 8 | GB/T5782-2016
[14 empty] | 异径三通 | TR DN100x80 PN16 | S30408 | 1 | GB/T 12459-2017 | [10 empty] | Ⅰ型六角螺母 | M16 | A2-70 | 8 | GB/T6170-2015
82 | VT-100-V3128C02-M3E | 甲醇-排气 |  |  | φ108×4 | S30408 | 12 | GB/T14976-2012 | 球阀 | Q41F-16P(RF) DN80 |  | CF8 | 2 | 90°长半径弯头 | BW 90EL DN100 PN16 | S30408 | 3 | GB/T 12459-2017 | 板式平焊钢制管法兰 | PL DN100(B)-16 RF | S30408 | 2 | HG/T 20592-2009 | 改性聚四氟乙烯垫片 | DN100 RF PN16 δ=3 | RPTFE | 2 | HG 20606-2009 | 六角头螺栓 | M16x70 | A2-70 | 16 | GB/T5782-2016
[5 empty] | φ89×4 | S30408 | 3 | GB/T14976-2012 | 止回阀 | H44W-16P(RF) DN100 |  | CF8 | 1 | 90°长半径弯头 | BW 90EL DN80 PN16 | S30408 | 1 | GB/T 12459-2017 | 板式平焊钢制管法兰 | PL DN80(B)-16 RF | S30408 | 6 | HG/T 20592-2009 | 改性聚四氟乙烯垫片 | DN80 RF PN16 δ=3 | RPTFE | 6 | HG 20606-2009 | Ⅰ型六角螺母 | M16 | A2-70 | 16 | GB/T6170-2015
[9 empty] | 管道阻火器 | DN80 PN16 RF |  | S30408 | 1 | 同心异径接头 | RC DN100x80 PN16 | S30408 | 1 | GB/T 12459-2017 | [10 empty] | 六角头螺栓 | M16x65 | A2-70 | 48 | GB/T5782-2016
[29 empty] | Ⅰ型六角螺母 | M16 | A2-70 | 48 | GB/T6170-2015
83 | N2-40-V3128C01-M2E | 甲醇-氮气 |  |  | φ45×2.5 | S30408 | 17 | GB/T14976-2012 | 球阀 | Q41F-16P(RF) DN40 |  | CF8 | 3 | 90°长半径弯头 | BW 90EL DN40 PN16 | S30408 | 5 | GB/T 12459-2017 | 带颈平焊钢制管法兰 | SO DN40(B)-16 RF | S30408 | 8 | HG/T 20592-2009 | 改性聚四氟乙烯垫片 | DN40 RF PN16 δ=3 | RPTFE | 8 | HG 20606-2009 | 六角头螺栓 | M16x60 | A2-70 | 32 | GB/T5782-2016
[5 empty] | φ57×3 | S30408 | 2 | GB/T14976-2012 | 止回阀 | H41W-16P(RF) DN40 |  | CF8 | 1 | 异径三通 | TR DN80x40 PN16 | S30408 | 1 | GB/T 12459-2017 | [10 empty] | Ⅰ型六角螺母 | M16 | A2-70 | 32 | GB/T6170-2015
[14 empty] | 同心异径接头 | RC DN50x40 PN16 | S30408 | 1 | GB/T 12459-2017
84 | IA6-10-X3130C01-M2E | 甲醇-压缩空气 |  |  | φ14×2 | S30408 | 11 | GB/T14976-2012 | 球阀 | Q41F-16P(RF) DN10 |  | CF8 | 2 | 90°长半径弯头 | BW 90EL DN10 PN16 | S30408 | 2 | GB/T 12459-2017 | 带颈平焊钢制管法兰 | SO DN10(B)-16 RF | S30408 | 6 | HG/T 20592-2009 | 改性聚四氟乙烯垫片 | DN10 RF PN16 δ=3 | RPTFE | 6 | HG 20606-2009 | 六角头螺栓 | M12x50 | A2-70 | 24 | GB/T5782-2016
[9 empty] | 止回阀 | H41W-16P(RF) DN10 |  | CF8 | 1 | 异径三通 | TR DN40x10 PN16 | S30408 | 1 | GB/T 12459-2017 | [10 empty] | Ⅰ型六角螺母 | M12 | A2-70 | 24 | GB/T6170-2015
85 | VT-80-V3128D03-M3E | 甲醇-排气 |  |  | φ89×4 | S30408 | 4 | GB/T14976-2012 | [5 empty] | 90°长半径弯头 | BW 90EL DN80 PN16 | S30408 | 2 | GB/T 12459-2017
[14 empty] | 异径三通 | TR DN100x80 PN16 | S30408 | 1 | GB/T 12459-2017
86 | VT-100-V3128D02-M3E | 甲醇-排气 |  |  | φ108×4 | S30408 | 12 | GB/T14976-2012 | 球阀 | Q41F-16P(RF) DN80 |  | CF8 | 2 | 90°长半径弯头 | BW 90EL DN100 PN16 | S30408 | 3 | GB/T 12459-2017 | 板式平焊钢制管法兰 | PL DN100(B)-16 RF | S30408 | 2 | HG/T 20592-2009 | 改性聚四氟乙烯垫片 | DN100 RF PN16 δ=3 | RPTFE | 2 | HG 20606-2009 | 六角头螺栓 | M16x70 | A2-70 | 16 | GB/T5782-2016
[5 empty] | φ89×4 | S30408 | 3 | GB/T14976-2012 | 止回阀 | H44W-16P(RF) DN100 |  | CF8 | 1 | 90°长半径弯头 | BW 90EL DN80 PN16 | S30408 | 1 | GB/T 12459-2017 | 板式平焊钢制管法兰 | PL DN80(B)-16 RF | S30408 | 6 | HG/T 20592-2009 | 改性聚四氟乙烯垫片 | DN80 RF PN16 δ=3 | RPTFE | 6 | HG 20606-2009 | Ⅰ型六角螺母 | M16 | A2-70 | 16 | GB/T6170-2015
[9 empty] | 管道阻火器 | DN80 PN16 RF |  | S30408 | 1 | 同心异径接头 | RC DN100x80 PN16 | S30408 | 1 | GB/T 12459-2017 | [10 empty] | 六角头螺栓 | M16x65 | A2-70 | 48 | GB/T5782-2016
[29 empty] | Ⅰ型六角螺母 | M16 | A2-70 | 48 | GB/T6170-2015
87 | N2-40-V3128D01-M2E | 甲醇-氮气 |  |  | φ45×2.5 | S30408 | 17 | GB/T14976-2012 | 球阀 | Q41F-16P(RF) DN40 |  | CF8 | 3 | 90°长半径弯头 | BW 90EL DN40 PN16 | S30408 | 5 | GB/T 12459-2017 | 带颈平焊钢制管法兰 | SO DN40(B)-16 RF | S30408 | 8 | HG/T 20592-2009 | 改性聚四氟乙烯垫片 | DN40 RF PN16 δ=3 | RPTFE | 8 | HG 20606-2009 | 六角头螺栓 | M16x60 | A2-70 | 32 | GB/T5782-2016
[5 empty] | φ57×3 | S30408 | 2 | GB/T14976-2012 | 止回阀 | H41W-16P(RF) DN40 |  | CF8 | 1 | 异径三通 | TR DN80x40 PN16 | S30408 | 1 | GB/T 12459-2017 | [10 empty] | Ⅰ型六角螺母 | M16 | A2-70 | 32 | GB/T6170-2015
[14 empty] | 同心异径接头 | RC DN50x40 PN16 | S30408 | 1 | GB/T 12459-2017
88 | IA6-10-X3130D01-M2E | 甲醇-压缩空气 |  |  | φ14×2 | S30408 | 11 | GB/T14976-2012 | 球阀 | Q41F-16P(RF) DN10 |  | CF8 | 2 | 90°长半径弯头 | BW 90EL DN10 PN16 | S30408 | 2 | GB/T 12459-2017 | 带颈平焊钢制管法兰 | SO DN10(B)-16 RF | S30408 | 6 | HG/T 20592-2009 | 改性聚四氟乙烯垫片 | DN10 RF PN16 δ=3 | RPTFE | 6 | HG 20606-2009 | 六角头螺栓 | M12x50 | A2-70 | 24 | GB/T5782-2016
[9 empty] | 止回阀 | H41W-16P(RF) DN10 |  | CF8 | 1 | 异径三通 | TR DN40x10 PN16 | S30408 | 1 | GB/T 12459-2017 | [10 empty] | Ⅰ型六角螺母 | M12 | A2-70 | 24 | GB/T6170-2015
GYL-7
89 | P0-100-P320201-N1E-C | 环氧氯丙烷 |  |  | φ108×4 | S30408 | 21 | GB/T14976-2012 | 球阀 | Q41F-25P(FM) DN100 |  | CF8 | 2 | 90°长半径弯头 | BW 90EL DN100 PN25 | S30408 | 4 | GB/T 12459-2017 | 带颈对焊钢制管法兰 | WN DN100(B)-25 M | S30408 | 8 | HG/T 20592-2009 | 改性聚四氟乙烯垫片 | DN100 M PN25 δ=3 | RPTFE | 8 | HG 20606-2009 | 全螺纹螺柱 | M20x105 | A193,B8 Cl.2 | 64 | HG/T20613-2009
[5 empty] | φ32×2.5 | S30408 | 0.5 | GB/T14976-2012 | 球阀 | Q41F-25P(FM) DN25 |  | CF8 | 2 | 偏心异径接头 | RE DN100x80 PN25 | S30408 | 1 | GB/T 12459-2017 | 带颈对焊钢制管法兰 | WN DN25(B)-25 M | S30408 | 4 | HG/T 20592-2009 | 改性聚四氟乙烯垫片 | DN25 M PN25 δ=3 | RPTFE | 4 | HG 20606-2009 | 全螺纹螺柱 | M12x75 | A193,B8 Cl.2 | 16 | HG/T20613-2009
[9 empty] | 管道视镜 | PN25(FM) DN100 |  | S30408 | 1 | 异径三通 | TR DN100x25 PN25 | S30408 | 1 | GB/T 12459-2017 | 带颈对焊钢制管法兰 | WN DN80(B)-16 RF | S30408 | 1 | HG/T 20592-2009 | 改性聚四氟乙烯垫片 | DN80 RF PN16 δ=3 | RPTFE | 1 | HG 20606-2009 | 全螺纹螺柱 | M16x90 | A193,B8 Cl.2 | 8 | HG/T20613-2009
[9 empty] | Y型管道过滤器 | PN25(FM) DN100 |  | S30408 | 1 | 快速接头 | PN25 DN25 | S30408 | 1 |  | 带颈对焊钢制管法兰 | WN DN100(B)-25 RF | S30408 | 1 | HG/T 20592-2009 | 改性聚四氟乙烯垫片 | DN100 RF PN25 δ=3 | RPTFE | 1 | HG 20606-2009 | 全螺纹螺柱 | M20x105 | A193,B8 Cl.2 | 8 | HG/T20613-2009
[9 empty] | 拉断阀 | PN25(FM) DN80 |  | S30408 | 1 | 快速接头 | PN25 DN80 | S30408 | 1 |  | 带颈对焊钢制管法兰 | WN DN80(B)-25 M | S30408 | 2 | HG/T 20592-2009 | 改性聚四氟乙烯垫片 | DN80 M PN25 δ=3 | RPTFE | 2 | HG 20606-2009 | 全螺纹螺柱 | M16x95 | A193,B8 Cl.2 | 16 | HG/T20613-2009
[29 empty] | Ⅱ型六角螺母 | M20 | A194,8 | 128 | GB/T6175-2016
[29 empty] | Ⅱ型六角螺母 | M12 | A194,8 | 32 | GB/T6175-2016
[29 empty] | Ⅱ型六角螺母 | M16 | A194,8 | 16 | GB/T6175-2016
[29 empty] | Ⅱ型六角螺母 | M20 | A194,8 | 16 | GB/T6175-2016
[29 empty] | Ⅱ型六角螺母 | M16 | A194,8 | 32 | GB/T6175-2016
90 | P0-100-P320202-N1E-C | 环氧氯丙烷 |  |  | φ108×4 | S30408 | 99 | GB/T14976-2012 | 球阀 | Q41F-25P(FM) DN100 |  | CF8 | 5 | 90°长半径弯头 | BW 90EL DN100 PN25 | S30408 | 20 | GB/T 12459-2017 | 带颈对焊钢制管法兰 | WN DN100(B)-25 M | S30408 | 18 | HG/T 20592-2009 | 改性聚四氟乙烯垫片 | DN100 M PN25 δ=3 | RPTFE | 18 | HG 20606-2009 | 全螺纹螺柱 | M20x105 | A193,B8 Cl.2 | 144 | HG/T20613-2009
[5 empty] | φ32×2.5 | S30408 | 1.5 | GB/T14976-2012 | 球阀 | Q41F-25P(FM) DN25 |  | CF8 | 6 | 同心异径接头 | RC DN100x65 PN25 | S30408 | 1 | GB/T 12459-2017 | 带颈对焊钢制管法兰 | WN DN25(B)-25 M | S30408 | 12 | HG/T 20592-2009 | 改性聚四氟乙烯垫片 | DN25 M PN25 δ=3 | RPTFE | 12 | HG 20606-2009 | 全螺纹螺柱 | M12x75 | A193,B8 Cl.2 | 48 | HG/T20613-2009
[9 empty] | 管道视镜 | PN25(FM) DN100 |  | S30408 | 1 | 异径三通 | TR DN100x25 PN25 | S30408 | 3 | GB/T 12459-2017 | 带颈对焊钢制管法兰 | WN DN65(B)-16 RF | S30408 | 1 | HG/T 20592-2009 | 改性聚四氟乙烯垫片 | DN65 RF PN16 δ=3 | RPTFE | 1 | HG 20606-2009 | 全螺纹螺柱 | M16x85 | A193,B8 Cl.2 | 8 | HG/T20613-2009
[9 empty] | 止回阀 | H42W-25P(FM) DN100 |  | CF8 | 1 | 快速接头 | PN25 DN25 | S30408 | 1 | [11 empty] | Ⅱ型六角螺母 | M20 | A194,8 | 288 | GB/T6175-2016
[9 empty] | 金属软管 | PN25(FM) DN100 |  | S30408 | 2 | 等径三通 | TS DN100 PN25 | S30408 | 1 | GB/T 12459-2017 | [10 empty] | Ⅱ型六角螺母 | M12 | A194,8 | 96 | GB/T6175-2016
[29 empty] | Ⅱ型六角螺母 | M16 | A194,8 | 16 | GB/T6175-2016
91 | P0-100-P320401-N1E-C | 环氧氯丙烷 |  |  | φ108×4 | S30408 | 97 | GB/T14976-2012 | 球阀 | Q41F-25P(FM) DN100 |  | CF8 | 5 | 90°长半径弯头 | BW 90EL DN100 PN25 | S30408 | 6 | GB/T 12459-2017 | 带颈对焊钢制管法兰 | WN DN100(B)-25 M | S30408 | 18 | HG/T 20592-2009 | 改性聚四氟乙烯垫片 | DN100 M PN25 δ=3 | RPTFE | 18 | HG 20606-2009 | 全螺纹螺柱 | M20x105 | A193,B8 Cl.2 | 144 | HG/T20613-2009
[5 empty] | φ32×2.5 | S30408 | 1 | GB/T14976-2012 | 球阀 | Q41F-25P(FM) DN25 |  | CF8 | 6 | 偏心异径接头 | RE DN100x65 PN25 | S30408 | 1 | GB/T 12459-2017 | 带颈对焊钢制管法兰 | WN DN25(B)-25 M | S30408 | 12 | HG/T 20592-2009 | 改性聚四氟乙烯垫片 | DN25 M PN25 δ=3 | RPTFE | 12 | HG 20606-2009 | 全螺纹螺柱 | M12x75 | A193,B8 Cl.2 | 48 | HG/T20613-2009
[9 empty] | 管道视镜 | PN25(FM) DN100 |  | S30408 | 1 | 异径三通 | TR DN100x25 PN25 | S30408 | 3 | GB/T 12459-2017 | 带颈对焊钢制管法兰 | WN DN65(B)-16 RF | S30408 | 1 | HG/T 20592-2009 | 改性聚四氟乙烯垫片 | DN65 RF PN16 δ=3 | RPTFE | 1 | HG 20606-2009 | 全螺纹螺柱 | M16x85 | A193,B8 Cl.2 | 8 | HG/T20613-2009
[9 empty] | Y型管道过滤器 | PN25(FM) DN100 |  | S30408 | 1 | 快速接头 | PN25 DN25 | S30408 | 1 | [11 empty] | Ⅱ型六角螺母 | M20 | A194,8 | 288 | GB/T6175-2016
[9 empty] | 金属软管 | PN25(FM) DN100 |  | S30408 | 2 | [15 empty] | Ⅱ型六角螺母 | M12 | A194,8 | 96 | GB/T6175-2016
[29 empty] | Ⅱ型六角螺母 | M16 | A194,8 | 16 | GB/T6175-2016
92 | P0-80-P320402-N1E-C | 环氧氯丙烷 |  |  | φ89×4 | S30408 | 260 | GB/T14976-2012 | 球阀 | Q41F-25P(FM) DN80 |  | CF8 | 3 | 90°长半径弯头 | BW 90EL DN80 PN25 | S30408 | 24 | GB/T 12459-2017 | 带颈对焊钢制管法兰 | WN DN80(B)-25 M | S30408 | 24 | HG/T 20592-2009 | 改性聚四氟乙烯垫片 | DN80 M PN25 δ=3 | RPTFE | 24 | HG 20606-2009 | 全螺纹螺柱 | M16x95 | A193,B8 Cl.2 | 192 | HG/T20613-2009
[5 empty] | φ32×2.5 | S30408 | 1 | GB/T14976-2012 | 球阀 | Q41F-25P(FM) DN25 |  | CF8 | 4 | 同心异径接头 | RC DN80x40 PN25 | S30408 | 1 | GB/T 12459-2017 | 带颈对焊钢制管法兰 | WN DN25(B)-25 M | S30408 | 8 | HG/T 20592-2009 | 改性聚四氟乙烯垫片 | DN25 M PN25 δ=3 | RPTFE | 8 | HG 20606-2009 | 全螺纹螺柱 | M12x75 | A193,B8 Cl.2 | 32 | HG/T20613-2009
[9 empty] | 止回阀 | H42W-25P(FM) DN80 |  | CF8 | 1 | 异径三通 | TR DN80x25 PN25 | S30408 | 2 | GB/T 12459-2017 | 带颈对焊钢制管法兰 | WN DN40(B)-16 RF | S30408 | 1 | HG/T 20592-2009 | 改性聚四氟乙烯垫片 | DN40 RF PN16 δ=3 | RPTFE | 1 | HG 20606-2009 | 全螺纹螺柱 | M16x85 | A193,B8 Cl.2 | 4 | HG/T20613-2009
[14 empty] | 快速接头 | PN25 DN25 | S30408 | 1 | [11 empty] | Ⅱ型六角螺母 | M16 | A194,8 | 384 | GB/T6175-2016
[14 empty] | 90°长半径弯头 | BW 90EL DN25 PN25 | S30408 | 1 | GB/T 12459-2017 | [10 empty] | Ⅱ型六角螺母 | M12 | A194,8 | 64 | GB/T6175-2016
[29 empty] | Ⅱ型六角螺母 | M16 | A194,8 | 8 | GB/T6175-2016
93 | P0-80-P320403-N1E-C | 环氧氯丙烷 |  |  | φ89×4 | S30408 | 5 | GB/T14976-2012 | 球阀 | Q41F-25P(FM) DN80 |  | CF8 | 2 | 90°长半径弯头 | BW 90EL DN80 PN25 | S30408 | 2 | GB/T 12459-2017 | 带颈对焊钢制管法兰 | WN DN80(B)-25 M | S30408 | 6 | HG/T 20592-2009 | 改性聚四氟乙烯垫片 | DN80 M PN25 δ=3 | RPTFE | 6 | HG 20606-2009 | 全螺纹螺柱 | M16x95 | A193,B8 Cl.2 | 48 | HG/T20613-2009
[9 empty] | 止回阀 | H44W-25P(FM) DN80 |  | CF8 | 1 | 异径三通 | TR DN100x80 PN25 | S30408 | 1 | GB/T 12459-2017 | [10 empty] | Ⅱ型六角螺母 | M16 | A194,8 | 96 | GB/T6175-2016
[14 empty] | 等径三通 | TS DN80 PN25 | S30408 | 1 | GB/T 12459-2017
94 | VT-80-V3203A03-M3E | 环氧氯丙烷-排气 |  |  | φ89×4 | S30408 | 4 | GB/T14976-2012 | [5 empty] | 90°长半径弯头 | BW 90EL DN80 PN16 | S30408 | 2 | GB/T 12459-2017 | 板式平焊钢制管法兰 | PL DN80(B)-16 RF | S30408 | 1 | HG/T 20592-2009 | 改性聚四氟乙烯垫片 | DN80 RF PN16 δ=3 | RPTFE | 1 | HG 20606-2009 | 六角头螺栓 | M16x65 | A2-70 | 8 | GB/T5782-2016
[14 empty] | 异径三通 | TR DN100x80 PN16 | S30408 | 1 | GB/T 12459-2017 | [10 empty] | Ⅰ型六角螺母 | M16 | A2-70 | 8 | GB/T6170-2015
95 | VT-100-V3203A02-M3E | 环氧氯丙烷-排气 |  |  | φ108×4 | S30408 | 13 | GB/T14976-2012 | 球阀 | Q41F-16P(RF) DN80 |  | CF8 | 2 | 90°长半径弯头 | BW 90EL DN100 PN16 | S30408 | 3 | GB/T 12459-2017 | 板式平焊钢制管法兰 | PL DN100(B)-16 RF | S30408 | 2 | HG/T 20592-2009 | 改性聚四氟乙烯垫片 | DN100 RF PN16 δ=3 | RPTFE | 2 | HG 20606-2009 | 六角头螺栓 | M16x70 | A2-70 | 16 | GB/T5782-2016
[5 empty] | φ89×4 | S30408 | 3 | GB/T14976-2012 | 止回阀 | H44W-16P(RF) DN100 |  | CF8 | 1 | 90°长半径弯头 | BW 90EL DN80 PN16 | S30408 | 1 | GB/T 12459-2017 | 板式平焊钢制管法兰 | PL DN80(B)-16 RF | S30408 | 6 | HG/T 20592-2009 | 改性聚四氟乙烯垫片 | DN80 RF PN16 δ=3 | RPTFE | 6 | HG 20606-2009 | Ⅰ型六角螺母 | M16 | A2-70 | 16 | GB/T6170-2015
[9 empty] | 管道阻火器 | DN80 PN16 RF |  | S30408 | 1 | 同心异径接头 | RC DN100x80 PN16 | S30408 | 1 | GB/T 12459-2017 | [10 empty] | 六角头螺栓 | M16x65 | A2-70 | 48 | GB/T5782-2016
[29 empty] | Ⅰ型六角螺母 | M16 | A2-70 | 48 | GB/T6170-2015
96 | N2-40-V3203A01-M2E | 环氧氯丙烷-氮气 |  |  | φ45×2.5 | S30408 | 18 | GB/T14976-2012 | 球阀 | Q41F-16P(RF) DN40 |  | CF8 | 3 | 90°长半径弯头 | BW 90EL DN40 PN16 | S30408 | 6 | GB/T 12459-2017 | 带颈平焊钢制管法兰 | SO DN40(B)-16 RF | S30408 | 8 | HG/T 20592-2009 | 改性聚四氟乙烯垫片 | DN40 RF PN16 δ=3 | RPTFE | 8 | HG 20606-2009 | 六角头螺栓 | M16x60 | A2-70 | 32 | GB/T5782-2016
[5 empty] | φ57×3 | S30408 | 2 | GB/T14976-2012 | 止回阀 | H41W-16P(RF) DN40 |  | CF8 | 1 | 同心异径接头 | RC DN50x40 PN16 | S30408 | 1 | GB/T 12459-2017 | [10 empty] | Ⅰ型六角螺母 | M16 | A2-70 | 32 | GB/T6170-2015
97 | IA6-10-X3205A01-M2E | 环氧氯丙烷-压缩空气 |  |  | φ14×2 | S30408 | 11 | GB/T14976-2012 | 球阀 | Q41F-16P(RF) DN10 |  | CF8 | 2 | 90°长半径弯头 | BW 90EL DN10 PN16 | S30408 | 2 | GB/T 12459-2017 | 带颈平焊钢制管法兰 | SO DN10(B)-16 RF | S30408 | 6 | HG/T 20592-2009 | 改性聚四氟乙烯垫片 | DN10 RF PN16 δ=3 | RPTFE | 6 | HG 20606-2009 | 六角头螺栓 | M12x50 | A2-70 | 24 | GB/T5782-2016
[9 empty] | 止回阀 | H41W-16P(RF) DN10 |  | CF8 | 1 | [15 empty] | Ⅰ型六角螺母 | M12 | A2-70 | 24 | GB/T6170-2015
98 | VT-80-V3203B03-M3E | 环氧氯丙烷-排气 |  |  | φ89×4 | S30408 | 4 | GB/T14976-2012 | [5 empty] | 90°长半径弯头 | BW 90EL DN80 PN16 | S30408 | 2 | GB/T 12459-2017 | 板式平焊钢制管法兰 | PL DN80(B)-16 RF | S30408 | 1 | HG/T 20592-2009 | 改性聚四氟乙烯垫片 | DN80 RF PN16 δ=3 | RPTFE | 1 | HG 20606-2009 | 六角头螺栓 | M16x65 | A2-70 | 8 | GB/T5782-2016
[14 empty] | 异径三通 | TR DN100x80 PN16 | S30408 | 1 | GB/T 12459-2017 | [10 empty] | Ⅰ型六角螺母 | M16 | A2-70 | 8 | GB/T6170-2015
99 | VT-100-V3203B02-M3E | 环氧氯丙烷-排气 |  |  | φ108×4 | S30408 | 13 | GB/T14976-2012 | 球阀 | Q41F-16P(RF) DN80 |  | CF8 | 2 | 90°长半径弯头 | BW 90EL DN100 PN16 | S30408 | 3 | GB/T 12459-2017 | 板式平焊钢制管法兰 | PL DN100(B)-16 RF | S30408 | 2 | HG/T 20592-2009 | 改性聚四氟乙烯垫片 | DN100 RF PN16 δ=3 | RPTFE | 2 | HG 20606-2009 | 六角头螺栓 | M16x70 | A2-70 | 16 | GB/T5782-2016
[5 empty] | φ89×4 | S30408 | 3 | GB/T14976-2012 | 止回阀 | H44W-16P(RF) DN100 |  | CF8 | 1 | 90°长半径弯头 | BW 90EL DN80 PN16 | S30408 | 1 | GB/T 12459-2017 | 板式平焊钢制管法兰 | PL DN80(B)-16 RF | S30408 | 4 | HG/T 20592-2009 | 改性聚四氟乙烯垫片 | DN80 RF PN16 δ=3 | RPTFE | 4 | HG 20606-2009 | Ⅰ型六角螺母 | M16 | A2-70 | 16 | GB/T6170-2015
[9 empty] | 管道阻火器 | DN80 PN16 RF |  | S30408 | 1 | 同心异径接头 | RC DN100x80 PN16 | S30408 | 1 | GB/T 12459-2017 | [10 empty] | 六角头螺栓 | M16x65 | A2-70 | 32 | GB/T5782-2016
[29 empty] | Ⅰ型六角螺母 | M16 | A2-70 | 32 | GB/T6170-2015
100 | N2-40-V3203B01-M2E | 环氧氯丙烷-氮气 |  |  | φ45×2.5 | S30408 | 18 | GB/T14976-2012 | 球阀 | Q41F-16P(RF) DN40 |  | CF8 | 3 | 90°长半径弯头 | BW 90EL DN40 PN16 | S30408 | 6 | GB/T 12459-2017 | 带颈平焊钢制管法兰 | SO DN40(B)-16 RF | S30408 | 8 | HG/T 20592-2009 | 改性聚四氟乙烯垫片 | DN40 RF PN16 δ=3 | RPTFE | 8 | HG 20606-2009 | 六角头螺栓 | M16x60 | A2-70 | 32 | GB/T5782-2016
[5 empty] | φ57×3 | S30408 | 2 | GB/T14976-2012 | 止回阀 | H41W-16P(RF) DN40 |  | CF8 | 1 | 同心异径接头 | RC DN50x40 PN16 | S30408 | 1 | GB/T 12459-2017 | [10 empty] | Ⅰ型六角螺母 | M16 | A2-70 | 32 | GB/T6170-2015
101 | IA6-10-X3205B01-M2E | 环氧氯丙烷-压缩空气 |  |  | φ14×2 | S30408 | 11 | GB/T14976-2012 | 球阀 | Q41F-16P(RF) DN10 |  | CF8 | 2 | 90°长半径弯头 | BW 90EL DN10 PN16 | S30408 | 2 | GB/T 12459-2017 | 带颈平焊钢制管法兰 | SO DN10(B)-16 RF | S30408 | 6 | HG/T 20592-2009 | 改性聚四氟乙烯垫片 | DN10 RF PN16 δ=3 | RPTFE | 6 | HG 20606-2009 | 六角头螺栓 | M12x50 | A2-70 | 24 | GB/T5782-2016
[9 empty] | 止回阀 | H41W-16P(RF) DN10 |  | CF8 | 1 | [15 empty] | Ⅰ型六角螺母 | M12 | A2-70 | 24 | GB/T6170-2015
GYL-8
102 | P5-100-P320601-N1B-C | 硫酸 |  |  | φ108×4.5 | 20无缝钢管 | 23 | GB/T8163-2018 | 球阀 | Q41F46-25C(FM) DN100 |  | 碳钢衬四氟 | 2 | 90°长半径弯头 | BW 90EL DN100 PN25 | 20钢 | 5 | GB/T 12459-2017 | 带颈对焊钢制管法兰 | WN DN100(B)-25 M | 20钢 | 8 | HG/T 20592-2009 | 改性聚四氟乙烯垫片 | DN100 M PN25 δ=3 | RPTFE | 8 | HG 20606-2009 | 全螺纹螺柱 | M20x105 | 35CrMo | 64 | HG/T20613-2009
[5 empty] | φ32×3 | 20无缝钢管 | 1 | GB/T8163-2018 | 球阀 | Q41F46-25C(FM) DN25 |  | 碳钢衬四氟 | 2 | 偏心异径接头 | RE DN100x65 PN25 | 20钢 | 1 | GB/T 12459-2017 | 带颈对焊钢制管法兰 | WN DN25(B)-25 M | 20钢 | 4 | HG/T 20592-2009 | 改性聚四氟乙烯垫片 | DN25 M PN25 δ=3 | RPTFE | 4 | HG 20606-2009 | 全螺纹螺柱 | M12x75 | 35CrMo | 16 | HG/T20613-2009
[9 empty] | 管道视镜 | PN25(FM) DN100 |  | 20钢 | 1 | 异径三通 | TR DN100x25 PN25 | 20钢 | 1 | GB/T 12459-2017 | 带颈对焊钢制管法兰 | WN DN80(B)-16 RF | 20钢 | 1 | HG/T 20592-2009 | 改性聚四氟乙烯垫片 | DN80 RF PN16 δ=3 | RPTFE | 1 | HG 20606-2009 | 全螺纹螺柱 | M16x90 | 35CrMo | 8 | HG/T20613-2009
[9 empty] | Y型管道过滤器 | PN25(FM) DN100 |  | 20钢 | 1 | 快速接头 | PN25 DN25 | 20钢 | 1 | [11 empty] | Ⅱ型六角螺母 | M20 | 30CrMo | 128 | GB/T6175-2016
[14 empty] | 快速接头 | PN25 DN100 | 20钢 | 1 | [11 empty] | Ⅱ型六角螺母 | M12 | 30CrMo | 32 | GB/T6175-2016
[29 empty] | Ⅱ型六角螺母 | M16 | 30CrMo | 16 | GB/T6175-2016
103 | P5-100-P320602-N1B-C | 硫酸 |  |  | φ108×4.5 | 20无缝钢管 | 76 | GB/T8163-2018 | 球阀 | Q41F46-25C(FM) DN100 |  | 碳钢衬四氟 | 2 | 90°长半径弯头 | BW 90EL DN100 PN25 | 20钢 | 15 | GB/T 12459-2017 | 带颈对焊钢制管法兰 | WN DN100(B)-25 M | 20钢 | 10 | HG/T 20592-2009 | 改性聚四氟乙烯垫片 | DN100 M PN25 δ=3 | RPTFE | 10 | HG 20606-2009 | 全螺纹螺柱 | M20x105 | 35CrMo | 80 | HG/T20613-2009
[5 empty] | φ32×3 | 20无缝钢管 | 1 | GB/T8163-2018 | 球阀 | Q41F46-25C(FM) DN25 |  | 碳钢衬四氟 | 2 | 同心异径接头 | RC DN100x65 PN25 | 20钢 | 1 | GB/T 12459-2017 | 带颈对焊钢制管法兰 | WN DN25(B)-25 M | 20钢 | 4 | HG/T 20592-2009 | 改性聚四氟乙烯垫片 | DN25 M PN25 δ=3 | RPTFE | 4 | HG 20606-2009 | 全螺纹螺柱 | M12x75 | 35CrMo | 16 | HG/T20613-2009
[9 empty] | 管道视镜 | PN25(FM) DN100 |  | 20钢 | 1 | [5 empty] | 带颈对焊钢制管法兰 | WN DN65(B)-16 RF | 20钢 | 1 | HG/T 20592-2009 | 改性聚四氟乙烯垫片 | DN65 RF PN16 δ=3 | RPTFE | 1 | HG 20606-2009 | 全螺纹螺柱 | M16x85 | 35CrMo | 8 | HG/T20613-2009
[9 empty] | 止回阀 | H42F46-25C(FM) DN100 |  | 碳钢衬四氟 | 1 | 快速接头 | PN25 DN25 | 20钢 | 1 | [11 empty] | Ⅱ型六角螺母 | M20 | 30CrMo | 160 | GB/T6175-2016
[9 empty] | 金属软管 | PN25(FM) DN100 |  | 20钢 | 1 | [15 empty] | Ⅱ型六角螺母 | M12 | 30CrMo | 32 | GB/T6175-2016
[29 empty] | Ⅱ型六角螺母 | M16 | 30CrMo | 16 | GB/T6175-2016
104 | P5-100-P320801-N1B-C | 硫酸 |  |  | φ108×4.5 | 20无缝钢管 | 76 | GB/T8163-2018 | 球阀 | Q41F46-25C(FM) DN100 |  | 碳钢衬四氟 | 2 | 90°长半径弯头 | BW 90EL DN100 PN25 | 20钢 | 6 | GB/T 12459-2017 | 带颈对焊钢制管法兰 | WN DN100(B)-25 M | 20钢 | 10 | HG/T 20592-2009 | 改性聚四氟乙烯垫片 | DN100 M PN25 δ=3 | RPTFE | 10 | HG 20606-2009 | 全螺纹螺柱 | M20x105 | 35CrMo | 80 | HG/T20613-2009
[5 empty] | φ32×3 | 20无缝钢管 | 2 | GB/T8163-2018 | 球阀 | Q41F46-25C(FM) DN25 |  | 碳钢衬四氟 | 2 | 偏心异径接头 | RE DN100x65 PN25 | 20钢 | 1 | GB/T 12459-2017 | 带颈对焊钢制管法兰 | WN DN25(B)-25 M | 20钢 | 4 | HG/T 20592-2009 | 改性聚四氟乙烯垫片 | DN25 M PN25 δ=3 | RPTFE | 4 | HG 20606-2009 | 全螺纹螺柱 | M12x75 | 35CrMo | 16 | HG/T20613-2009
[9 empty] | 管道视镜 | PN25(FM) DN100 |  | 20钢 | 1 | 异径三通 | TR DN100x25 PN25 | 20钢 | 2 | GB/T 12459-2017 | 带颈对焊钢制管法兰 | WN DN80(B)-16 RF | 20钢 | 1 | HG/T 20592-2009 | 改性聚四氟乙烯垫片 | DN80 RF PN16 δ=3 | RPTFE | 1 | HG 20606-2009 | 全螺纹螺柱 | M16x90 | 35CrMo | 8 | HG/T20613-2009
[9 empty] | Y型管道过滤器 | PN25(FM) DN100 |  | 20钢 | 1 | 快速接头 | PN25 DN25 | 20钢 | 1 | [11 empty] | Ⅱ型六角螺母 | M20 | 30CrMo | 160 | GB/T6175-2016
[9 empty] | 金属软管 | PN25(FM) DN100 |  | 20钢 | 1 | [15 empty] | Ⅱ型六角螺母 | M12 | 30CrMo | 32 | GB/T6175-2016
[29 empty] | Ⅱ型六角螺母 | M16 | 30CrMo | 16 | GB/T6175-2016
105 | P5-100-P320802-N1B-C | 硫酸 |  |  | φ108×4.5 | 20无缝钢管 | 30 | GB/T8163-2018 | 球阀 | Q41F46-25C(FM) DN100 |  | 碳钢衬四氟 | 2 | 90°长半径弯头 | BW 90EL DN100 PN25 | 20钢 | 7 | GB/T 12459-2017 | 带颈对焊钢制管法兰 | WN DN100(B)-25 M | 20钢 | 6 | HG/T 20592-2009 | 改性聚四氟乙烯垫片 | DN100 M PN25 δ=3 | RPTFE | 6 | HG 20606-2009 | 全螺纹螺柱 | M20x105 | 35CrMo | 48 | HG/T20613-2009
[5 empty] | φ32×3 | 20无缝钢管 | 1 | GB/T8163-2018 | 球阀 | Q41F46-25C(FM) DN25 |  | 碳钢衬四氟 | 2 | 同心异径接头 | RC DN100x65 PN25 | 20钢 | 1 | GB/T 12459-2017 | 带颈对焊钢制管法兰 | WN DN25(B)-25 M | 20钢 | 4 | HG/T 20592-2009 | 改性聚四氟乙烯垫片 | DN25 M PN25 δ=3 | RPTFE | 4 | HG 20606-2009 | 全螺纹螺柱 | M12x75 | 35CrMo | 16 | HG/T20613-2009
[9 empty] | 止回阀 | H42F46-25C(FM) DN100 |  | 碳钢衬四氟 | 1 | [5 empty] | 带颈对焊钢制管法兰 | WN DN65(B)-16 RF | 20钢 | 1 | HG/T 20592-2009 | 改性聚四氟乙烯垫片 | DN65 RF PN16 δ=3 | RPTFE | 1 | HG 20606-2009 | 全螺纹螺柱 | M16x85 | 35CrMo | 8 | HG/T20613-2009
[9 empty] | 拉断阀 | PN25(FM) DN80 |  | 碳钢衬四氟 | 1 | 快速接头 | PN25 DN25 | 20钢 | 1 |  | 带颈对焊钢制管法兰 | WN DN100(B)-25 RF | 20钢 | 1 | HG/T 20592-2009 | 改性聚四氟乙烯垫片 | DN100 RF PN25 δ=3 | RPTFE | 1 | HG 20606-2009 | 全螺纹螺柱 | M20x105 | 35CrMo | 8 | HG/T20613-2009
[14 empty] | 快速接头 | PN25 DN80 | 20钢 | 1 |  | 带颈对焊钢制管法兰 | WN DN80(B)-25 M | 20钢 | 2 | HG/T 20592-2009 | 改性聚四氟乙烯垫片 | DN80 M PN25 δ=3 | RPTFE | 2 | HG 20606-2009 | 全螺纹螺柱 | M16x95 | A193,B8 Cl.2 | 16 | HG/T20613-2009
[29 empty] | Ⅱ型六角螺母 | M20 | 30CrMo | 96 | GB/T6175-2016
[29 empty] | Ⅱ型六角螺母 | M12 | 30CrMo | 32 | GB/T6175-2016
[29 empty] | Ⅱ型六角螺母 | M16 | 30CrMo | 16 | GB/T6175-2016
[29 empty] | Ⅱ型六角螺母 | M20 | 30CrMo | 32 | GB/T6175-2016
[29 empty] | Ⅱ型六角螺母 | M16 | A194,8 | 32 | GB/T6175-2016
106 | VT-80-V320701-L1G | 硫酸-排气 |  |  | φ90×4.5 | GFRP | 13 | HG/T21633-1991 | 止回阀 | 聚丙烯止回阀，水平安装，PN10 DN80(RF) |  | 聚丙烯 | 1 | 90°长半径弯头 | BW 90EL DN80 PN10 | GFRP | 5 | GB/T4219.2-2015 | 带颈对焊钢制管法兰 | WN DN80(B)-10 RF | GFRP | 3 | HG/T 20592-2009 | 改性聚四氟乙烯垫片 | DN80 RF PN10 δ=3 | RPTFE | 3 | HG 20606-2009 | 全螺纹螺柱 | M16x90 | 35CrMo | 24 | HG/T20613-2009
[29 empty] | Ⅱ型六角螺母 | M16 | 30CrMo | 48 | GB/T6175-2016
107 | VT-80-V320702-L1G | 硫酸-排气 |  |  | φ90×4.5 | GFRP | 13 | HG/T21633-1991 | 止回阀 | 聚丙烯止回阀，水平安装，PN10 DN80(RF) |  | 聚丙烯 | 1 | 90°长半径弯头 | BW 90EL DN80 PN10 | GFRP | 5 | GB/T4219.2-2015 | 带颈对焊钢制管法兰 | WN DN80(B)-10 RF | GFRP | 3 | HG/T 20592-2009 | 改性聚四氟乙烯垫片 | DN80 RF PN10 δ=3 | RPTFE | 3 | HG 20606-2009 | 全螺纹螺柱 | M16x90 | 35CrMo | 24 | HG/T20613-2009
[29 empty] | Ⅱ型六角螺母 | M16 | 30CrMo | 48 | GB/T6175-2016
108 | VT-100-X320901-L1G | 硫酸-排气 |  |  | φ125×4.5 | GFRP | 6 | HG/T21633-1991 | 球阀 | 聚丙烯球阀，PN10 DN100(RF) |  | 聚丙烯 | 1 | 90°长半径弯头 | BW 90EL DN100 PN10 | GFRP | 2 | GB/T4219.2-2015 | 带颈对焊钢制管法兰 | WN DN100(B)-10 RF | GFRP | 2 | HG/T 20592-2009 | 改性聚四氟乙烯垫片 | DN100 RF PN10 δ=3 | RPTFE | 2 | HG 20606-2009 | 全螺纹螺柱 | M16x90 | 35CrMo | 16 | HG/T20613-2009
[9 empty] | 拉断阀 | PN25（RF） DN80 |  | 碳钢衬四氟 | 1 | 快速接头 | PN25 DN80 | 20钢 | 1 | [11 empty] | Ⅱ型六角螺母 | M16 | 30CrMo | 32 | GB/T6175-2016
[19 empty] | 带颈对焊钢制管法兰 | WN DN80(B)-25 RF | 20钢 | 2 | HG/T 20592-2009 | 改性聚四氟乙烯垫片 | DN80 RF PN25 δ=3 | RPTFE | 2 | HG 20606-2009 | 全螺纹螺柱 | M16x90 | 35CrMo | 16 | HG/T20613-2009
[29 empty] | Ⅱ型六角螺母 | M16 | 30CrMo | 32 | GB/T6175-2016
[19 empty] | 带颈对焊钢制管法兰 | WN DN100(B)-25 RF | GFRP | 1 | HG/T 20592-2009 | 改性聚四氟乙烯垫片 | DN100 RF PN25 δ=3 | RPTFE | 1 | HG 20606-2009 | 全螺纹螺柱 | M20x105 | 35CrMo | 8 | HG/T20613-2009
[29 empty] | Ⅱ型六角螺母 | M20 | 30CrMo | 16 | GB/T6175-2016
GYL-9
109 | PRA-40-V3301A04-N1E-C | 丙炔醇 |  |  | φ45×2.5 | S30408 | 270 | GB/T14976-2012 | 球阀 | Q41F-25P(FM) DN40 |  | CF8 | 9 | 90°长半径弯头 | BW 90EL DN40 PN25 | S30408 | 21 | GB/T 12459-2017 | 带颈对焊钢制管法兰 | WN DN40(B)-25 M | S30408 | 13 | HG/T 20592-2009 | 改性聚四氟乙烯垫片 | DN40 M PN25 δ=3 | RPTFE | 13 | HG 20606-2009 | 全螺纹螺柱 | M16x85 | A193,B8 Cl.2 | 52 | HG/T20613-2009
[5 empty] | φ32×2.5 | S30408 | 1 | GB/T14976-2012 | 球阀 | Q41F-25P(FM) DN25 |  | CF8 | 4 | 同心异径接头 | RC DN100x40 PN25 | S30408 | 1 | GB/T 12459-2017 | 带颈对焊钢制管法兰 | WN DN25(B)-25 M | S30408 | 8 | HG/T 20592-2009 | 改性聚四氟乙烯垫片 | DN25 M PN25 δ=3 | RPTFE | 8 | HG 20606-2009 | 全螺纹螺柱 | M12x75 | A193,B8 Cl.2 | 32 | HG/T20613-2009
[9 empty] | 金属软管 | PN25(FM) DN40 |  | S30408 | 1 | 异径三通 | TR DN40x25 PN25 | S30408 | 2 | GB/T 12459-2017 | 带颈对焊钢制管法兰 | WN DN100(B)-25 M | S30408 | 1 | HG/T 20592-2009 | 改性聚四氟乙烯垫片 | DN100 M PN25 δ=3 | RPTFE | 1 | HG 20606-2009 | 全螺纹螺柱 | M20x105 | A193,B8 Cl.2 | 8 | HG/T20613-2009
[9 empty] | 止回阀 | H41W-25P(FM) DN40 |  | CF8 | 1 | 等径三通 | TS DN40 PN25 | S30408 | 3 | GB/T 12459-2017 | [10 empty] | Ⅱ型六角螺母 | M16 | A194,8 | 104 | GB/T6175-2016
[14 empty] | 90°长半径弯头 | BW 90EL DN25 PN25 | S30408 | 1 | GB/T 12459-2017 | [10 empty] | Ⅱ型六角螺母 | M12 | A194,8 | 64 | GB/T6175-2016
[29 empty] | Ⅱ型六角螺母 | M20 | A194,8 | 16 | GB/T6175-2016
110 | PRA-40-V3301B04-N1E-C | 丙炔醇 |  |  | φ45×2.5 | S30408 | 9 | GB/T14976-2012 | 球阀 | Q41F-25P(FM) DN40 |  | CF8 | 2 | 90°长半径弯头 | BW 90EL DN40 PN25 | S30408 | 5 | GB/T 12459-2017 | 带颈对焊钢制管法兰 | WN DN40(B)-25 M | S30408 | 7 | HG/T 20592-2009 | 改性聚四氟乙烯垫片 | DN40 M PN25 δ=3 | RPTFE | 7 | HG 20606-2009 | 全螺纹螺柱 | M16x85 | A193,B8 Cl.2 | 28 | HG/T20613-2009
[5 empty] | φ32×2.5 | S30408 | 0.5 | GB/T14976-2012 | 球阀 | Q41F-25P(FM) DN25 |  | CF8 | 2 | 同心异径接头 | RC DN100x40 PN25 | S30408 | 1 | GB/T 12459-2017 | 带颈对焊钢制管法兰 | WN DN25(B)-25 M | S30408 | 4 | HG/T 20592-2009 | 改性聚四氟乙烯垫片 | DN25 M PN25 δ=3 | RPTFE | 4 | HG 20606-2009 | 全螺纹螺柱 | M12x75 | A193,B8 Cl.2 | 16 | HG/T20613-2009
[9 empty] | 金属软管 | PN25(FM) DN40 |  | S30408 | 1 | 异径三通 | TR DN40x25 PN25 | S30408 | 1 | GB/T 12459-2017 | 带颈对焊钢制管法兰 | WN DN100(B)-25 M | S30408 | 1 | HG/T 20592-2009 | 改性聚四氟乙烯垫片 | DN100 M PN25 δ=3 | RPTFE | 1 | HG 20606-2009 | 全螺纹螺柱 | M20x105 | A193,B8 Cl.2 | 8 | HG/T20613-2009
[29 empty] | Ⅱ型六角螺母 | M16 | A194,8 | 56 | GB/T6175-2016
[29 empty] | Ⅱ型六角螺母 | M12 | A194,8 | 32 | GB/T6175-2016
[29 empty] | Ⅱ型六角螺母 | M20 | A194,8 | 16 | GB/T6175-2016
111 | PRA-100-P330201-N1E-C | 丙炔醇 |  |  | φ108×4 | S30408 | 65 | GB/T14976-2012 | 球阀 | Q41F-25P(FM) DN100 |  | CF8 | 5 | 90°长半径弯头 | BW 90EL DN40 PN25 | S30408 | 6 | GB/T 12459-2017 | 带颈对焊钢制管法兰 | WN DN100(B)-25 M | S30408 | 16 | HG/T 20592-2009 | 改性聚四氟乙烯垫片 | DN100 M PN25 δ=3 | RPTFE | 16 | HG 20606-2009 | 全螺纹螺柱 | M20x105 | A193,B8 Cl.2 | 128 | HG/T20613-2009
[5 empty] | φ32×2.5 | S30408 | 0.5 | GB/T14976-2012 | 球阀 | Q41F-25P(FM) DN25 |  | CF8 | 6 | 偏心异径接头 | RE DN100x65 PN25 | S30408 | 1 | GB/T 12459-2017 | 带颈对焊钢制管法兰 | WN DN25(B)-25 M | S30408 | 12 | HG/T 20592-2009 | 改性聚四氟乙烯垫片 | DN25 M PN25 δ=3 | RPTFE | 12 | HG 20606-2009 | 全螺纹螺柱 | M12x75 | A193,B8 Cl.2 | 48 | HG/T20613-2009
[9 empty] | 金属软管 | PN25(FM) DN100 |  | S30408 | 2 | 异径三通 | TR DN100x25 PN25 | S30408 | 3 | GB/T 12459-2017 | 带颈对焊钢制管法兰 | WN DN65(B)-16 RF | S30408 | 1 | HG/T 20592-2009 | 改性聚四氟乙烯垫片 | DN65 RF PN16 δ=3 | RPTFE | 1 | HG 20606-2009 | 全螺纹螺柱 | M16x85 | A193,B8 Cl.2 | 8 | HG/T20613-2009
[9 empty] | Y型管道过滤器 | PN25(FM) DN100 |  | S30408 | 1 | 快速接头 | PN25 DN25 | S30408 | 1 | [11 empty] | Ⅱ型六角螺母 | M20 | A194,8 | 256 | GB/T6175-2016
[29 empty] | Ⅱ型六角螺母 | M12 | A194,8 | 96 | GB/T6175-2016
[29 empty] | Ⅱ型六角螺母 | M16 | A194,8 | 16 | GB/T6175-2016
112 | PRA-40-P330202-N1E-C | 丙炔醇 |  |  | φ45×2.5 | S30408 | 203 | GB/T14976-2012 | 球阀 | Q41F-25P(FM) DN40 |  | CF8 | 5 | 90°长半径弯头 | BW 90EL DN40 PN25 | S30408 | 21 | GB/T 12459-2017 | 带颈对焊钢制管法兰 | WN DN40(B)-25 M | S30408 | 15 | HG/T 20592-2009 | 改性聚四氟乙烯垫片 | DN40 M PN25 δ=3 | RPTFE | 15 | HG 20606-2009 | 全螺纹螺柱 | M16x85 | A193,B8 Cl.2 | 60 | HG/T20613-2009
[5 empty] | φ32×2.5 | S30408 | 0.5 | GB/T14976-2012 | 球阀 | Q41F-25P(FM) DN25 |  | CF8 | 4 | 异径三通 | TR DN40x25 PN25 | S30408 | 2 | GB/T 12459-2017 | 带颈对焊钢制管法兰 | WN DN25(B)-25 M | S30408 | 8 | HG/T 20592-2009 | 改性聚四氟乙烯垫片 | DN25 M PN25 δ=3 | RPTFE | 8 | HG 20606-2009 | 全螺纹螺柱 | M12x75 | A193,B8 Cl.2 | 32 | HG/T20613-2009
[9 empty] | 管道视镜 | PN25(FM) DN100 |  | S30408 | 1 | 等径三通 | TS DN40 PN25 | S30408 | 1 | GB/T 12459-2017 | [10 empty] | Ⅱ型六角螺母 | M16 | A194,8 | 120 | GB/T6175-2016
[9 empty] | 止回阀 | H42W-25P(FM) DN40 |  | CF8 | 1 | 快速接头 | PN25 DN25 | S30408 | 1 | [11 empty] | Ⅱ型六角螺母 | M12 | A194,8 | 64 | GB/T6175-2016
[14 empty] | 异径三通 | TR DN80x40 PN25 | S30408 | 1 | GB/T 12459-2017
[14 empty] | 同心异径接头 | RC DN80x40 PN25 | S30408 | 2 | GB/T 12459-2017
[14 empty] | 90°长半径弯头 | BW 90EL DN25 PN25 | S30408 | 1 | GB/T 12459-2017
113 | PRA-40-P330203-N1E-C | 丙炔醇 |  |  | φ45×2.5 | S30408 | 160 | GB/T14976-2012 | 球阀 | Q41F-25P(FM) DN40 |  | CF8 | 1 | 90°长半径弯头 | BW 90EL DN40 PN25 | S30408 | 16 | GB/T 12459-2017 | 带颈对焊钢制管法兰 | WN DN40(B)-25 M | S30408 | 8 | HG/T 20592-2009 | 改性聚四氟乙烯垫片 | DN40 M PN25 δ=3 | RPTFE | 8 | HG 20606-2009 | 全螺纹螺柱 | M16x85 | A193,B8 Cl.2 | 32 | HG/T20613-2009
[5 empty] | φ32×2.5 | S30408 | 0.5 | GB/T14976-2012 | 球阀 | Q41F-25P(FM) DN25 |  | CF8 | 2 | 异径三通 | TR DN40x25 PN25 | S30408 | 1 | GB/T 12459-2017 | 带颈对焊钢制管法兰 | WN DN25(B)-25 M | S30408 | 4 | HG/T 20592-2009 | 改性聚四氟乙烯垫片 | DN25 M PN25 δ=3 | RPTFE | 4 | HG 20606-2009 | 全螺纹螺柱 | M12x75 | A193,B8 Cl.2 | 16 | HG/T20613-2009
[9 empty] | 管道视镜 | PN25(FM) DN40 |  | S30408 | 1 | 快速接头 | PN25 DN25 | S30408 | 1 | [11 empty] | Ⅱ型六角螺母 | M16 | A194,8 | 64 | GB/T6175-2016
[9 empty] | 止回阀 | H42W-25P(FM) DN40 |  | CF8 | 2 | [15 empty] | Ⅱ型六角螺母 | M12 | A194,8 | 32 | GB/T6175-2016
114 | PRA-40-P330204-N1E-C | 丙炔醇 |  |  | φ45×2.5 | S30408 | 12 | GB/T14976-2012 | 止回阀 | H44W-25P(FM) DN40 |  | CF8 | 1 | 90°长半径弯头 | BW 90EL DN40 PN25 | S30408 | 2 | GB/T 12459-2017 | 带颈对焊钢制管法兰 | WN DN40(B)-25 M | S30408 | 2 | HG/T 20592-2009 | 改性聚四氟乙烯垫片 | DN25 M PN25 δ=3 | RPTFE | 2 | HG 20606-2009 | 全螺纹螺柱 | M16x85 | A193,B8 Cl.2 | 8 | HG/T20613-2009
[14 empty] | 等径三通 | TS DN40 PN25 | S30408 | 1 | GB/T 12459-2017 | [10 empty] | Ⅱ型六角螺母 | M16 | A194,8 | 16 | GB/T6175-2016
115 | PRA-100-P330301-N1E-C | 丙炔醇 |  |  | φ108×4 | S30408 | 4 | GB/T14976-2012 | 球阀 | Q41F-25P(FM) DN100 |  | CF8 | 1 | 90°长半径弯头 | BW 90EL DN40 PN25 | S30408 | 0 | GB/T 12459-2017 | 带颈对焊钢制管法兰 | WN DN100(B)-25 M | S30408 | 6 | HG/T 20592-2009 | 改性聚四氟乙烯垫片 | DN100 M PN25 δ=3 | RPTFE | 6 | HG 20606-2009 | 全螺纹螺柱 | M20x105 | A193,B8 Cl.2 | 48 | HG/T20613-2009
[5 empty] | φ32×2.5 | S30408 | 0.5 | GB/T14976-2012 | 球阀 | Q41F-25P(FM) DN25 |  | CF8 | 2 | 偏心异径接头 | RE DN100x50 PN25 | S30408 | 1 | GB/T 12459-2017 | 带颈对焊钢制管法兰 | WN DN25(B)-25 M | S30408 | 4 | HG/T 20592-2009 | 改性聚四氟乙烯垫片 | DN25 M PN25 δ=3 | RPTFE | 4 | HG 20606-2009 | 全螺纹螺柱 | M12x75 | A193,B8 Cl.2 | 16 | HG/T20613-2009
[9 empty] | 管道视镜 | PN25(FM) DN100 |  | S30408 | 1 | 异径三通 | TR DN100x25 PN25 | S30408 | 1 | GB/T 12459-2017 | 带颈对焊钢制管法兰 | WN DN50(B)-16 RF | S30408 | 1 | HG/T 20592-2009 | 改性聚四氟乙烯垫片 | DN50 RF PN16 δ=3 | RPTFE | 1 | HG 20606-2009 | 全螺纹螺柱 | M16x85 | A193,B8 Cl.2 | 4 | HG/T20613-2009
[9 empty] | Y型管道过滤器 | PN25(FM) DN100 |  | S30408 | 1 | 快速接头 | PN25 DN25 | S30408 | 1 | [11 empty] | Ⅱ型六角螺母 | M20 | A194,8 | 96 | GB/T6175-2016
[29 empty] | Ⅱ型六角螺母 | M12 | A194,8 | 32 | GB/T6175-2016
[29 empty] | Ⅱ型六角螺母 | M16 | A194,8 | 8 | GB/T6175-2016
116 | PRA-40-P330302-N1E-C | 丙炔醇 |  |  | φ45×2.5 | S30408 | 36 | GB/T14976-2012 | 球阀 | Q41F-25P(FM) DN40 |  | CF8 | 2 | 90°长半径弯头 | BW 90EL DN40 PN25 | S30408 | 8 | GB/T 12459-2017 | 带颈对焊钢制管法兰 | WN DN40(B)-25 M | S30408 | 7 | HG/T 20592-2009 | 改性聚四氟乙烯垫片 | DN40 M PN25 δ=3 | RPTFE | 7 | HG 20606-2009 | 全螺纹螺柱 | M16x85 | A193,B8 Cl.2 | 28 | HG/T20613-2009
[5 empty] | φ32×2.5 | S30408 | 0.5 | GB/T14976-2012 | 球阀 | Q41F-25P(FM) DN25 |  | CF8 | 2 | 异径三通 | TR DN40x25 PN25 | S30408 | 1 | GB/T 12459-2017 | 带颈对焊钢制管法兰 | WN DN25(B)-25 M | S30408 | 4 | HG/T 20592-2009 | 改性聚四氟乙烯垫片 | DN25 M PN25 δ=3 | RPTFE | 4 | HG 20606-2009 | 全螺纹螺柱 | M12x75 | A193,B8 Cl.2 | 16 | HG/T20613-2009
[9 empty] | 拉断阀 | PN25(FM) DN80 |  | S30408 | 1 | 同心异径接头 | RC DN40x32 PN25 | S30408 | 1 | GB/T 12459-2017 | 带颈对焊钢制管法兰 | WN DN100(B)-25 RF | S30408 | 1 | HG/T 20592-2009 | 改性聚四氟乙烯垫片 | DN100 RF PN25 δ=3 | RPTFE | 1 | HG 20606-2009 | 全螺纹螺柱 | M20x105 | A193,B8 Cl.2 | 8 | HG/T20613-2009
[9 empty] | 止回阀 | H42W-25P(FM) DN40 |  | CF8 | 1 | 同心异径接头 | RC DN100x40 PN25 | S30408 | 1 | GB/T 12459-2017 | 带颈对焊钢制管法兰 | WN DN32(B)-16 RF | S30408 | 1 | HG/T 20592-2009 | 改性聚四氟乙烯垫片 | DN32 RF PN16 δ=3 | RPTFE | 1 | HG 20606-2009 | 全螺纹螺柱 | M16x85 | A193,B8 Cl.2 | 4 | HG/T20613-2009
[14 empty] | 等径三通 | TS DN40 PN25 | S30408 | 1 | GB/T 12459-2017 | [10 empty] | Ⅱ型六角螺母 | M16 | A194,8 | 56 | GB/T6175-2016
[14 empty] | 快速接头 | PN25 DN25 | S30408 | 1 | [11 empty] | Ⅱ型六角螺母 | M12 | A194,8 | 32 | GB/T6175-2016
[14 empty] | 快速接头 | PN25 DN80 | S30408 | 1 | [11 empty] | Ⅱ型六角螺母 | M20 | A194,8 | 16 | GB/T6175-2016
[29 empty] | Ⅱ型六角螺母 | M16 | A194,8 | 8 | GB/T6175-2016
[19 empty] | 带颈对焊钢制管法兰 | WN DN80(B)-25 M | S30408 | 2 | HG/T 20592-2009 | 改性聚四氟乙烯垫片 | DN80 M PN25 δ=3 | RPTFE | 2 | HG 20606-2009 | 全螺纹螺柱 | M16x95 | A193,B8 Cl.2 | 16 | HG/T20613-2009
[29 empty] | Ⅱ型六角螺母 | M16 | A194,8 | 32 | GB/T6175-2016
117 | VT-80-V3301A03-M3E | 丙炔醇-排气 |  |  | φ89×4 | S30408 | 4 | GB/T14976-2012 | [5 empty] | 90°长半径弯头 | BW 90EL DN80 PN16 | S30408 | 2 | GB/T 12459-2017 | 板式平焊钢制管法兰 | PL DN80(B)-16 RF | S30408 | 1 | HG/T 20592-2009 | 改性聚四氟乙烯垫片 | DN80 RF PN16 δ=3 | RPTFE | 1 | HG 20606-2009 | 六角头螺栓 | M16x65 | A2-70 | 8 | GB/T5782-2016
[14 empty] | 异径三通 | TR DN100x80 PN16 | S30408 | 1 | GB/T 12459-2017 | [10 empty] | Ⅰ型六角螺母 | M16 | A2-70 | 8 | GB/T6170-2015
118 | VT-100-V3301A02-M3E | 丙炔醇-排气 |  |  | φ108×4 | S30408 | 13 | GB/T14976-2012 | 球阀 | Q41F-16P(RF) DN80 |  | CF8 | 2 | 90°长半径弯头 | BW 90EL DN100 PN16 | S30408 | 3 | GB/T 12459-2017 | 板式平焊钢制管法兰 | PL DN100(B)-16 RF | S30408 | 2 | HG/T 20592-2009 | 改性聚四氟乙烯垫片 | DN100 RF PN16 δ=3 | RPTFE | 2 | HG 20606-2009 | 六角头螺栓 | M16x70 | A2-70 | 16 | GB/T5782-2016
[5 empty] | φ89×4 | S30408 | 3 | GB/T14976-2012 | 止回阀 | H44W-16P(RF) DN100 |  | CF8 | 1 | 90°长半径弯头 | BW 90EL DN80 PN16 | S30408 | 1 | GB/T 12459-2017 | 板式平焊钢制管法兰 | PL DN80(B)-16 RF | S30408 | 6 | HG/T 20592-2009 | 改性聚四氟乙烯垫片 | DN80 RF PN16 δ=3 | RPTFE | 6 | HG 20606-2009 | Ⅰ型六角螺母 | M16 | A2-70 | 16 | GB/T6170-2015
[9 empty] | 管道阻火器 | DN80 PN16 RF |  | S30408 | 1 | 同心异径接头 | RC DN100x80 PN16 | S30408 | 1 | GB/T 12459-2017 | [10 empty] | 六角头螺栓 | M16x65 | A2-70 | 48 | GB/T5782-2016
[29 empty] | Ⅰ型六角螺母 | M16 | A2-70 | 48 | GB/T6170-2015
119 | N2-40-V3301A01-M2E | 丙炔醇-氮气 |  |  | φ45×2.5 | S30408 | 18 | GB/T14976-2012 | 球阀 | Q41F-16P(RF) DN40 |  | CF8 | 3 | 90°长半径弯头 | BW 90EL DN40 PN16 | S30408 | 6 | GB/T 12459-2017 | 带颈平焊钢制管法兰 | SO DN40(B)-16 RF | S30408 | 8 | HG/T 20592-2009 | 改性聚四氟乙烯垫片 | DN40 RF PN16 δ=3 | RPTFE | 8 | HG 20606-2009 | 六角头螺栓 | M16x60 | A2-70 | 32 | GB/T5782-2016
[5 empty] | φ57×3 | S30408 | 2 | GB/T14976-2012 | 止回阀 | H41W-16P(RF) DN40 |  | CF8 | 1 | 同心异径接头 | RC DN50x40 PN16 | S30408 | 1 | GB/T 12459-2017 | [10 empty] | Ⅰ型六角螺母 | M16 | A2-70 | 32 | GB/T6170-2015
120 | IA6-10-X3305A01-M2E | 丙炔醇-压缩空气 |  |  | φ14×2 | S30408 | 11 | GB/T14976-2012 | 球阀 | Q41F-16P(RF) DN10 |  | CF8 | 2 | 90°长半径弯头 | BW 90EL DN100 PN16 | S30408 | 2 | GB/T 12459-2017 | 带颈平焊钢制管法兰 | SO DN10(B)-16 RF | S30408 | 6 | HG/T 20592-2009 | 改性聚四氟乙烯垫片 | DN10 RF PN16 δ=3 | RPTFE | 6 | HG 20606-2009 | 六角头螺栓 | M12x50 | A2-70 | 24 | GB/T5782-2016
[9 empty] | 止回阀 | H41W-16P(RF) DN10 |  | CF8 | 1 | [15 empty] | Ⅰ型六角螺母 | M12 | A2-70 | 24 | GB/T6170-2015
121 | VT-80-V3301B03-M3E | 丙炔醇-排气 |  |  | φ89×4 | S30408 | 4 | GB/T14976-2012 | [5 empty] | 90°长半径弯头 | BW 90EL DN80 PN16 | S30408 | 2 | GB/T 12459-2017 | 板式平焊钢制管法兰 | PL DN80(B)-16 RF | S30408 | 1 | HG/T 20592-2009 | 改性聚四氟乙烯垫片 | DN80 RF PN16 δ=3 | RPTFE | 1 | HG 20606-2009 | 六角头螺栓 | M16x65 | A2-70 | 8 | GB/T5782-2016
[14 empty] | 异径三通 | TR DN100x80 PN16 | S30408 | 1 | GB/T 12459-2017 | [10 empty] | Ⅰ型六角螺母 | M16 | A2-70 | 8 | GB/T6170-2015
122 | VT-100-V3301B02-M3E | 丙炔醇-排气 |  |  | φ108×4 | S30408 | 13 | GB/T14976-2012 | 球阀 | Q41F-16P(RF) DN80 |  | CF8 | 2 | 90°长半径弯头 | BW 90EL DN100 PN16 | S30408 | 3 | GB/T 12459-2017 | 板式平焊钢制管法兰 | PL DN100(B)-16 RF | S30408 | 2 | HG/T 20592-2009 | 改性聚四氟乙烯垫片 | DN100 RF PN16 δ=3 | RPTFE | 2 | HG 20606-2009 | 六角头螺栓 | M16x70 | A2-70 | 16 | GB/T5782-2016
[5 empty] | φ89×4 | S30408 | 3 | GB/T14976-2012 | 止回阀 | H44W-16P(RF) DN100 |  | CF8 | 1 | 90°长半径弯头 | BW 90EL DN80 PN16 | S30408 | 1 | GB/T 12459-2017 | 板式平焊钢制管法兰 | PL DN80(B)-16 RF | S30408 | 6 | HG/T 20592-2009 | 改性聚四氟乙烯垫片 | DN80 RF PN16 δ=3 | RPTFE | 6 | HG 20606-2009 | Ⅰ型六角螺母 | M16 | A2-70 | 16 | GB/T6170-2015
[9 empty] | 管道阻火器 | DN80 PN16 RF |  | S30408 | 1 | 同心异径接头 | RC DN100x80 PN16 | S30408 | 1 | GB/T 12459-2017 | [10 empty] | 六角头螺栓 | M16x65 | A2-70 | 48 | GB/T5782-2016
[29 empty] | Ⅰ型六角螺母 | M16 | A2-70 | 48 | GB/T6170-2015
123 | N2-40-V3301B01-M2E | 丙炔醇-氮气 |  |  | φ45×2.5 | S30408 | 18 | GB/T14976-2012 | 球阀 | Q41F-16P(RF) DN40 |  | CF8 | 3 | 90°长半径弯头 | BW 90EL DN100 PN16 | S30408 | 6 | GB/T 12459-2017 | 带颈平焊钢制管法兰 | SO DN40(B)-16 RF | S30408 | 8 | HG/T 20592-2009 | 改性聚四氟乙烯垫片 | DN40 RF PN16 δ=3 | RPTFE | 8 | HG 20606-2009 | 六角头螺栓 | M16x60 | A2-70 | 32 | GB/T5782-2016
[5 empty] | φ57×3 | S30408 | 2 | GB/T14976-2012 | 止回阀 | H41W-16P(RF) DN40 |  | CF8 | 1 | 同心异径接头 | RC DN50x40 PN16 | S30408 | 1 | GB/T 12459-2017 | [10 empty] | Ⅰ型六角螺母 | M16 | A2-70 | 32 | GB/T6170-2015
124 | IA6-10-X3305B01-M2E | 丙炔醇-压缩空气 |  |  | φ14×2 | S30408 | 11 | GB/T14976-2012 | 球阀 | Q41F-16P(RF) DN10 |  | CF8 | 2 | 90°长半径弯头 | BW 90EL DN10 PN16 | S30408 | 2 | GB/T 12459-2017 | 带颈平焊钢制管法兰 | SO DN10(B)-16 RF | S30408 | 6 | HG/T 20592-2009 | 改性聚四氟乙烯垫片 | DN10 RF PN16 δ=3 | RPTFE | 6 | HG 20606-2009 | 六角头螺栓 | M12x50 | A2-70 | 24 | GB/T5782-2016
[9 empty] | 止回阀 | H41W-16P(RF) DN10 |  | CF8 | 1 | [15 empty] | Ⅰ型六角螺母 | M12 | A2-70 | 24 | GB/T6170-2015
125 | VT-100-X330401-M3E | 丙炔醇-排气 |  |  | φ108×4 | S30408 | 45 | GB/T14976-2012 | 球阀 | Q41F-16P(RF) DN100 |  | CF8 | 1 | 90°长半径弯头 | BW 90EL DN100 PN16 | S30408 | 7 | GB/T 12459-2017 | 板式平焊钢制管法兰 | PL DN100(B)-16 RF | S30408 | 6 | HG/T 20592-2009 | 改性聚四氟乙烯垫片 | DN100 RF PN16 δ=3 | RPTFE | 6 | HG 20606-2009 | 六角头螺栓 | M16x70 | A2-70 | 48 | GB/T5782-2016
[9 empty] | 止回阀 | H44W-16P(RF) DN100 |  | CF8 | 1 | 快速接头 | PN16 DN80 | S30408 | 1 |  | 带颈对焊钢制管法兰 | WN DN100(B)-25 RF | S30408 | 1 | HG/T 20592-2009 | 改性聚四氟乙烯垫片 | DN100 RF PN25 δ=3 | RPTFE | 1 | HG 20606-2009 | 全螺纹螺柱 | M20x105 | A193,B8 Cl.2 | 8 | HG/T20613-2009
[9 empty] | 拉断阀 | PN25(RF) DN80 |  | S30408 | 1 | [15 empty] | Ⅰ型六角螺母 | M16 | A2-70 | 48 | GB/T6170-2015
[9 empty] | 管道阻火器 | DN100 PN16 RF |  | S30408 | 1 | [15 empty] | Ⅱ型六角螺母 | M20 | A194,8 | 16 | GB/T6175-2016
[19 empty] | 板式平焊钢制管法兰 | PL DN80(B)-16 RF | S30408 | 2 | HG/T 20592-2009 | 改性聚四氟乙烯垫片 | DN80 RF PN16 δ=3 | RPTFE | 2 | HG 20606-2009 | 六角头螺栓 | M16x65 | A2-70 | 16 | GB/T5782-2016
[29 empty] | Ⅰ型六角螺母 | M16 | A2-70 | 16 | GB/T6170-2015
126 | N2-25-X330402-M2E | 氮气 |  |  | φ32×2.5 | S30408 | 15 | GB/T14976-2012 | 球阀 | Q41F-16P(RF) DN25 |  | CF8 | 3 | 90°长半径弯头 | BW 90EL DN25 PN16 | S30408 | 3 | GB/T 12459-2017 | 带颈平焊钢制管法兰 | SO DN25(B)-16 RF | S30408 | 8 | HG/T 20592-2009 | 改性聚四氟乙烯垫片 | DN25 RF PN16 δ=3 | RPTFE | 8 | HG 20606-2009 | 六角头螺栓 | M12x55 | A2-70 | 32 | GB/T5782-2016
[9 empty] | 止回阀 | H42W-16P(RF) DN25 |  | CF8 | 1 | 等径三通 | TS DN25 PN16 | S30408 | 1 | GB/T 12459-2017 | [10 empty] | Ⅰ型六角螺母 | M12 | A2-70 | 32 | GB/T6170-2015
GYL-10
127 | IA6-50-V313101-M2E | 仪表压缩空气 |  |  | φ57×3 | S30408 | 43 | GB/T14976-2012 | 球阀 | Q41F-16P(RF) DN50 |  | CF8 | 2 | 90°长半径弯头 | BW 90EL DN50 PN16 | S30408 | 7 | GB/T 12459-2017 | 带颈平焊钢制管法兰 | SO DN50(B)-16 RF | S30408 | 4 | HG/T 20592-2009 | 改性聚四氟乙烯垫片 | DN50 RF PN16 δ=3 | RPTFE | 4 | HG 20606-2009 | 六角头螺栓 | M16x60 | A2-70 | 16 | GB/T5782-2016
[9 empty] | 球阀 | Q41F-16P(RF) DN25 |  | CF8 | 1 | 同心异径接头 | RC DN100x50 PN16 | S30408 | 1 | GB/T 12459-2017 | [10 empty] | Ⅰ型六角螺母 | M16 | A2-70 | 16 | GB/T6170-2015
[9 empty] | Y型管道过滤器 | PN16(RF) DN50 |  | S30408 | 1 | [5 empty] | 带颈平焊钢制管法兰 | SO DN100(B)-16 RF | S30408 | 1 | HG/T 20592-2009 | 改性聚四氟乙烯垫片 | DN100 RF PN16 δ=3 | RPTFE | 1 | HG 20606-2009 | 六角头螺栓 | M16x65 | A2-70 | 8 | GB/T5782-2016
[29 empty] | Ⅰ型六角螺母 | M16 | A2-70 | 8 | GB/T6170-2015
[19 empty] | 带颈平焊钢制管法兰 | SO DN25(B)-16 RF | S30408 | 2 | HG/T 20592-2009 | 改性聚四氟乙烯垫片 | DN25 RF PN16 δ=3 | RPTFE | 2 | HG 20606-2009 | 六角头螺栓 | M12x55 | A2-70 | 8 | GB/T5782-2016
[29 empty] | Ⅰ型六角螺母 | M12 | A2-70 | 8 | GB/T6170-2015
128 | IA6-50-3101-M2E | 仪表压缩空气 |  |  | φ57×3 | S30408 | 25 | GB/T14976-2012 | 球阀 | Q41F-16P(RF) DN50 |  | CF8 | 1 | 90°长半径弯头 | BW 90EL DN50 PN16 | S30408 | 3 | GB/T 12459-2017 | 带颈平焊钢制管法兰 | SO DN50(B)-16 RF | S30408 | 2 | HG/T 20592-2009 | 改性聚四氟乙烯垫片 | DN50 RF PN16 δ=3 | RPTFE | 2 | HG 20606-2009 | 六角头螺栓 | M16x60 | A2-70 | 8 | GB/T5782-2016
[9 empty] | 止回阀 | H41W-16P(RF) DN50 |  | CF8 | 1 | 同心异径接头 | RC DN100x50 PN16 | S30408 | 1 | GB/T 12459-2017 | [10 empty] | Ⅰ型六角螺母 | M16 | A2-70 | 8 | GB/T6170-2015
[14 empty] | 异径三通 | TR DN50x40 PN16 | S30408 | 1 | GB/T 12459-2017 | 带颈平焊钢制管法兰 | SO DN100(B)-16 RF | S30408 | 1 | HG/T 20592-2009 | 改性聚四氟乙烯垫片 | DN100 RF PN16 δ=3 | RPTFE | 1 | HG 20606-2009 | 六角头螺栓 | M16x65 | A2-70 | 8 | GB/T5782-2016
[29 empty] | Ⅰ型六角螺母 | M16 | A2-70 | 8 | GB/T6170-2015
129 | IA6-40-3102-M2E | 仪表压缩空气 |  |  | φ45×2.5 | S30408 | 58 | GB/T14976-2012 | 球阀 | Q41F-16P(RF) DN40 |  | CF8 | 1 | 90°长半径弯头 | BW 90EL DN40 PN16 | S30408 | 3 | GB/T 12459-2017 | 带颈平焊钢制管法兰 | SO DN40(B)-16 RF | S30408 | 3 | HG/T 20592-2009 | 改性聚四氟乙烯垫片 | DN40 RF PN16 δ=3 | RPTFE | 3 | HG 20606-2009 | 六角头螺栓 | M16x60 | A2-70 | 12 | GB/T5782-2016
[14 empty] | 等径三通 | TS DN10 PN16 | S30408 | 7 | GB/T 12459-2017 | 不锈钢衬里法兰盖BLRF | BL DN40(B)-16 RF | S30408 | 1 | HG/T 20592-2009 | [5 empty] | Ⅰ型六角螺母 | M16 | A2-70 | 12 | GB/T6170-2015
[14 empty] | 异径三通 | TR DN40x10 PN16 | S30408 | 7 | GB/T 12459-2017
130 | IA6-40-3201-M2E | 仪表压缩空气 |  |  | φ45×2.5 | S30408 | 80 | GB/T14976-2012 | 球阀 | Q41F-16P(RF) DN40 |  | CF8 | 1 | 90°长半径弯头 | BW 90EL DN40 PN16 | S30408 | 6 | GB/T 12459-2017 | 带颈平焊钢制管法兰 | SO DN40(B)-16 RF | S30408 | 3 | HG/T 20592-2009 | 改性聚四氟乙烯垫片 | DN40 RF PN16 δ=3 | RPTFE | 3 | HG 20606-2009 | 六角头螺栓 | M16x60 | A2-70 | 12 | GB/T5782-2016
[14 empty] | 90°长半径弯头 | BW 90EL DN10 PN16 | S30408 | 4 | GB/T 12459-2017 | 不锈钢衬里法兰盖BLRF | BL DN40(B)-16 RF | S30408 | 1 | HG/T 20592-2009 | [5 empty] | Ⅰ型六角螺母 | M16 | A2-70 | 12 | GB/T6170-2015
[14 empty] | 异径三通 | TR DN40x10 PN16 | S30408 | 4 | GB/T 12459-2017
[14 empty] | 同心异径接头 | RC DN50x40 PN16 | S30408 | 1
131 | N6-50-3101-M2E | 氮气 |  |  | φ57×3 | S30408 | 25 | GB/T14976-2012 | 球阀 | Q41F-16P(RF) DN50 |  | CF8 | 2 | 90°长半径弯头 | BW 90EL DN50 PN16 | S30408 | 3 | GB/T 12459-2017 | 带颈平焊钢制管法兰 | SO DN50(B)-16 RF | S30408 | 6 | HG/T 20592-2009 | 改性聚四氟乙烯垫片 | DN50 RF PN16 δ=3 | RPTFE | 6 | HG 20606-2009 | 六角头螺栓 | M16x60 | A2-70 | 24 | GB/T5782-2016
[9 empty] | Y型管道过滤器 | PN16(RF) DN50 |  | S30408 | 1 | 异径三通 | TR DN50x25 PN16 | S30408 | 2 | GB/T 12459-2017 | [10 empty] | Ⅰ型六角螺母 | M16 | A2-70 | 24 | GB/T6170-2015
132 | N2-80-V313201-M2E | 氮气 |  |  | φ89×4 | S30408 | 5 | GB/T14976-2012 | 球阀 | Q41F-16P(RF) DN80 |  | CF8 | 2 | 90°长半径弯头 | BW 90EL DN80 PN16 | S30408 | 4 | GB/T 12459-2017 | 带颈平焊钢制管法兰 | SO DN80(B)-16 RF | S30408 | 4 | HG/T 20592-2009 | 改性聚四氟乙烯垫片 | DN80 RF PN16 δ=3 | RPTFE | 4 | HG 20606-2009 | 六角头螺栓 | M16x65 | A2-70 | 32 | GB/T5782-2016
[9 empty] | 球阀 | Q41F-16P(RF) DN25 |  | CF8 | 1 | 同心异径接头 | RC DN80x50 PN16 | S30408 | 1 | GB/T 12459-2017 | [10 empty] | Ⅰ型六角螺母 | M16 | A2-70 | 32 | GB/T6170-2015
[14 empty] | 同心异径接头 | RC DN100x80 PN16 | S30408 | 1 | GB/T 12459-2017 | 带颈平焊钢制管法兰 | SO DN100(B)-16 RF | S30408 | 1 | HG/T 20592-2009 | 改性聚四氟乙烯垫片 | DN100 RF PN16 δ=3 | RPTFE | 1 | HG 20606-2009 | 六角头螺栓 | M16x65 | A2-70 | 8 | GB/T5782-2016
[14 empty] | 异径三通 | TR DN80x50 PN16 | S30408 | 2 | GB/T 12459-2017 | [10 empty] | Ⅰ型六角螺母 | M16 | A2-70 | 8 | GB/T6170-2015
[19 empty] | 带颈平焊钢制管法兰 | SO DN50(B)-16 RF | S30408 | 4 | HG/T 20592-2009 | 改性聚四氟乙烯垫片 | DN50 RF PN16 δ=3 | RPTFE | 4 | HG 20606-2009 | 六角头螺栓 | M16x60 | A2-70 | 16 | GB/T5782-2016
[29 empty] | Ⅰ型六角螺母 | M16 | A2-70 | 16 | GB/T6170-2015
133 | N6-25-3102-M2E | 氮气 |  |  | φ32×2.5 | S30408 | 5 | GB/T14976-2012 | 球阀 | Q41F-16P(RF) DN25 |  | CF8 | 2 | 90°长半径弯头 | BW 90EL DN25 PN16 | S30408 | 1 | GB/T 12459-2017 | 带颈平焊钢制管法兰 | SO DN25(B)-16 RF | S30408 | 6 | HG/T 20592-2009 | 改性聚四氟乙烯垫片 | DN25 RF PN16 δ=3 | RPTFE | 6 | HG 20606-2009 | 六角头螺栓 | M12x55 | A2-70 | 24 | GB/T5782-2016
[9 empty] | 止回阀 | H42W-16P(RF) DN25 |  | CF8 | 1 | 等径三通 | TS DN25 PN16 | S30408 | 1 | GB/T 12459-2017 | [10 empty] | Ⅰ型六角螺母 | M12 | A2-70 | 24 | GB/T6170-2015
134 | N6-25-3103-M2E | 氮气 |  |  | φ32×2.5 | S30408 | 90 | GB/T14976-2012 | 球阀 | Q41F-16P(RF) DN25 |  | CF8 | 3 | 90°长半径弯头 | BW 90EL DN25 PN16 | S30408 | 8 | GB/T 12459-2017 | 带颈平焊钢制管法兰 | SO DN25(B)-16 RF | S30408 | 10 | HG/T 20592-2009 | 改性聚四氟乙烯垫片 | DN25 RF PN16 δ=3 | RPTFE | 10 | HG 20606-2009 | 六角头螺栓 | M12x55 | A2-70 | 40 | GB/T5782-2016
[9 empty] | 止回阀 | H42W-16P(RF) DN25 |  | CF8 | 2 | 等径三通 | TS DN25 PN16 | S30408 | 3 | GB/T 12459-2017 | [10 empty] | Ⅰ型六角螺母 | M12 | A2-70 | 40 | GB/T6170-2015
135 | N2-80-3104-M2E | 氮气 |  |  | φ89×4 | S30408 | 80 | GB/T14976-2012 | 球阀 | Q41F-16P(RF) DN80 |  | CF8 | 1 | 90°长半径弯头 | BW 90EL DN80 PN16 | S30408 | 7 | GB/T 12459-2017 | 带颈平焊钢制管法兰 | SO DN80(B)-16 RF | S30408 | 5 | HG/T 20592-2009 | 改性聚四氟乙烯垫片 | DN80 RF PN16 δ=3 | RPTFE | 5 | HG 20606-2009 | 六角头螺栓 | M16x65 | A2-70 | 40 | GB/T5782-2016
[9 empty] | 止回阀 | H41W-16P(RF) DN50 |  | CF8 | 1 | 同心异径接头 | RC DN100x80 PN16 | S30408 | 1 | GB/T 12459-2017 | [10 empty] | Ⅰ型六角螺母 | M16 | A2-70 | 40 | GB/T6170-2015
[14 empty] | 等径三通 | TS DN80 PN16 | S30408 | 1 | GB/T 12459-2017 | 带颈平焊钢制管法兰 | SO DN100(B)-16 RF | S30408 | 1 | HG/T 20592-2009 | 改性聚四氟乙烯垫片 | DN100 RF PN16 δ=3 | RPTFE | 1 | HG 20606-2009 | 六角头螺栓 | M16x65 | A2-70 | 8 | GB/T5782-2016
[14 empty] | 异径三通 | TR DN80x40 PN16 | S30408 | 14 | GB/T 12459-2017 | 不锈钢衬里法兰盖BLRF | BL DN80(B)-16 RF | S30408 | 1 | HG/T 20592-2009 | [5 empty] | Ⅰ型六角螺母 | M16 | A2-70 | 8 | GB/T6170-2015
[14 empty] | 异径三通 | TR DN80x25 PN16 | S30408 | 1 | GB/T 12459-2017
136 | N2-25-3105-M2E | 氮气 |  |  | φ32×2.5 | S30408 | 15 | GB/T14976-2012 | 球阀 | Q41F-16P(RF) DN25 |  | CF8 | 1 | 90°长半径弯头 | BW 90EL DN25 PN16 | S30408 | 3 | GB/T 12459-2017 | 带颈平焊钢制管法兰 | SO DN25(B)-16 RF | S30408 | 4 | HG/T 20592-2009 | 改性聚四氟乙烯垫片 | DN25 RF PN16 δ=3 | RPTFE | 4 | HG 20606-2009 | 六角头螺栓 | M12x55 | A2-70 | 16 | GB/T5782-2016
[9 empty] | 止回阀 | H42W-16P(RF) DN25 |  | CF8 | 1 | 等径三通 | TS DN25 PN16 | S30408 | 1 | GB/T 12459-2017 | [10 empty] | Ⅰ型六角螺母 | M12 | A2-70 | 16 | GB/T6170-2015
137 | N2-80-3201-M2E | 氮气 |  |  | φ89×4 | S30408 | 80 | GB/T14976-2012 | 球阀 | Q41F-16P(RF) DN80 |  | CF8 | 1 | 90°长半径弯头 | BW 90EL DN80 PN16 | S30408 | 7 | GB/T 12459-2017 | 带颈平焊钢制管法兰 | SO DN80(B)-16 RF | S30408 | 3 | HG/T 20592-2009 | 改性聚四氟乙烯垫片 | DN80 RF PN16 δ=3 | RPTFE | 3 | HG 20606-2009 | 六角头螺栓 | M16x65 | A2-70 | 24 | GB/T5782-2016
[14 empty] | 异径三通 | TR DN80x25 PN16 | S30408 | 2 | GB/T 12459-2017 | 不锈钢衬里法兰盖BLRF | BL DN80(B)-16 RF | S30408 | 1 | HG/T 20592-2009 | [5 empty] | Ⅰ型六角螺母 | M16 | A2-70 | 24 | GB/T6170-2015
[14 empty] | 等径三通 | TS DN80 PN16 | S30408 | 3 | GB/T 12459-2017
[14 empty] | 异径三通 | TR DN80x40 PN16 | S30408 | 4 | GB/T 12459-2017
138 | N2-25-3202-M2E | 氮气 |  |  | φ32×2.5 | S30408 | 26 | GB/T14976-2012 | 球阀 | Q41F-16P(RF) DN25 |  | CF8 | 2 | 90°长半径弯头 | BW 90EL DN25 PN16 | S30408 | 3 | GB/T 12459-2017 | 带颈平焊钢制管法兰 | SO DN25(B)-16 RF | S30408 | 8 | HG/T 20592-2009 | 改性聚四氟乙烯垫片 | DN25 RF PN16 δ=3 | RPTFE | 8 | HG 20606-2009 | 六角头螺栓 | M12x55 | A2-70 | 32 | GB/T5782-2016
[9 empty] | 止回阀 | H42W-16P(RF) DN25 |  | CF8 | 2 | 等径三通 | TS DN25 PN16 | S30408 | 3 | GB/T 12459-2017 | [10 empty] | Ⅰ型六角螺母 | M12 | A2-70 | 32 | GB/T6170-2015
[9 empty] | 球阀 | Q41F-16P(RF) DN32 |  | CF8 | 1 | [5 empty] | 带颈平焊钢制管法兰 | SO DN32(B)-16 RF | S30408 | 1 | HG/T 20592-2009 | 改性聚四氟乙烯垫片 | DN32 RF PN16 δ=3 | RPTFE | 1 | HG 20606-2009 | 六角头螺栓 | M16x60 | A2-70 | 4 | GB/T5782-2016
[29 empty] | Ⅰ型六角螺母 | M16 | A2-70 | 4 | GB/T6170-2015
139 | VT-100-3202-L3G | 氮气、硫酸气 |  |  | φ125×4.5 | GFRP | 112 | GB/T4219.1-2008 | 止回阀 | 聚丙烯止回阀，水平安装，PN10 DN100(RF) |  | 聚丙烯 | 1 | 90°长半径弯头 | BW 90EL DN100 PN10 | GFRP | 10 | GB/T4219.2-2015 | 带颈对焊钢制管法兰 | WN DN100(B)-10 RF | GFRP | 3 | HG/T 20592-2009 | 改性聚四氟乙烯垫片 | DN100 RF PN10 δ=3 | RPTFE | 3 | HG 20606-2009 | 全螺纹螺柱 | M16x90 | 35CrMo | 24 | HG/T20613-2009
[14 empty] | 异径三通 | TR DN100x50 PN10 | GFRP | 1 | GB/T4219.2-2015 | 法兰盖BLRF | BL DN100(B)-10 RF | GFRP | 1 | HG/T 20592-2009 | [5 empty] | Ⅱ型六角螺母 | M16 | 30CrMo | 48 | GB/T6175-2016
[14 empty] | 异径三通 | TR DN100x80 PN10 | GFRP | 1 | GB/T4219.2-2015
[14 empty] | 等径三通 | TS DN100 PN10 | GFRP | 1 | GB/T4219.2-2015
140 | VT-50-3204-L3G | 氮气、硫酸气 |  |  | φ60×4.5 | GFRP | 41 | GB/T4219.1-2008 | 球阀 | 聚丙烯球阀， PN10 DN50(RF) |  | 聚丙烯 | 1 | 90°长半径弯头 | BW 90EL DN50 PN25 | GFRP | 5 | GB/T4219.2-2015 | 带颈对焊钢制管法兰 | WN DN50(B)-10 RF | GFRP | 4 | HG/T 20592-2009 | 改性聚四氟乙烯垫片 | DN50 RF PN10 δ=3 | RPTFE | 4 | HG 20606-2009 | 全螺纹螺柱 | M16x85 | 35CrMo | 16 | HG/T20613-2009
[9 empty] | 止回阀 | 聚丙烯止回阀 垂直安装，PN10 DN50(RF) |  | 聚丙烯 | 1 | [15 empty] | Ⅱ型六角螺母 | M16 | 30CrMo | 32 | GB/T6175-2016
141 | VT-300-3101-L2E | 氮气、有机废气 |  |  | φ325×4.5 | S30408 | 80 | HG20537.3-1992 | [5 empty] | 90°长半径弯头 | BW 90EL DN300 PN10 | S30408 | 5 | GB/T 12459-2017 | 板式平焊钢制管法兰 | PL DN300(B)-10 RF | S30408 | 4 | HG/T 20592-2009 | 改性聚四氟乙烯垫片 | DN300 RF PN10 δ=3 | RPTFE | 4 | HG 20606-2009 | 六角头螺栓 | M20x80 | A2-70 | 48 | GB/T5782-2016
[9 empty] | 管道阻火器 | DN300 PN10 RF |  | S30408 | 1 | 异径三通 | TR DN300x100 PN10 | S30408 | 14 | GB/T 12459-2017 | 不锈钢衬里法兰盖BLRF | BL DN300(B)-10 RF | S30408 | 1 | HG/T 20592-2009 | [5 empty] | Ⅰ型六角螺母 | M20 | A2-70 | 48 | GB/T6170-2015
[14 empty] | 异径三通 | TR DN300x50 PN10 | S30408 | 1 | GB/T 12459-2017
[14 empty] | 等径三通 | TS DN300 PN10 | S30408 | 1 | GB/T 12459-2017
[14 empty] | 同心异径接头 | RC DN300x50 PN10 | S30408 | 1 | GB/T 12459-2017
142 | VT-50-3102-M3E | 氮气、有机废气 |  |  | φ57×3 | S30408 | 16 | GB/T14976-2012 | 球阀 | Q41F-16P(RF) DN50 |  | CF8 | 1 | 90°长半径弯头 | BW 90EL DN50 PN16 | S30408 | 3 | GB/T 12459-2017 | 板式平焊钢制管法兰 | PL DN50(B)-16 RF | S30408 | 6 | HG/T 20592-2009 | 改性聚四氟乙烯垫片 | DN50 RF PN16 δ=3 | RPTFE | 6 | HG 20606-2009 | 六角头螺栓 | M16x65 | A2-70 | 24 | GB/T5782-2016
[9 empty] | 止回阀 | H42W-16P(RF) DN50 |  | CF8 | 1 | [15 empty] | Ⅰ型六角螺母 | M16 | A2-70 | 24 | GB/T6170-2015
[9 empty] | 管道阻火器 | DN50 PN16 RF |  | S30408 | 1
143 | VT-200-3201-M3E | 氮气、有机废气 |  |  | φ219×6 | S30408 | 101 | GB/T14976-2012 | 管道阻火器 | DN200 PN16 RF |  | S30408 | 1 | 90°长半径弯头 | BW 90EL DN200 PN16 | S30408 | 7 | GB/T 12459-2017 | 板式平焊钢制管法兰 | PL DN200(B)-16 RF | S30408 | 2 | HG/T 20592-2009 | 改性聚四氟乙烯垫片 | DN200 RF PN16 δ=3 | RPTFE | 2 | HG 20606-2009 | 六角头螺栓 | M20x80 | A2-70 | 24 | GB/T5782-2016
[14 empty] | 异径三通 | TR DN200x50 PN16 | S30408 | 1 | GB/T 12459-2017 | 不锈钢衬里法兰盖BLRF | BL DN200(B)-16 RF | S30408 | 1 | HG/T 20592-2009 | [5 empty] | Ⅰ型六角螺母 | M20 | A2-70 | 24 | GB/T6170-2015
[14 empty] | 异径三通 | TR DN200x100 PN16 | S30408 | 5 | GB/T 12459-2017
144 | VT-50-3203-M3E | 氮气、有机废气 |  |  | φ57×3 | S30408 | 5 | GB/T14976-2012 | 球阀 | Q41F-16P(RF) DN50 |  | CF8 | 2 | 90°长半径弯头 | BW 90EL DN50 PN16 | S30408 | 7 | GB/T 12459-2017 | 板式平焊钢制管法兰 | PL DN50(B)-16 RF | S30408 | 10 | HG/T 20592-2009 | 改性聚四氟乙烯垫片 | DN50 RF PN16 δ=3 | RPTFE | 10 | HG 20606-2009 | 六角头螺栓 | M16x65 | A2-70 | 40 | GB/T5782-2016
[9 empty] | 止回阀 | H42W-16P(RF) DN50 |  | CF8 | 2 | 等径三通 | TS DN50 PN16 | S30408 | 3 | GB/T 12459-2017 | [10 empty] | Ⅰ型六角螺母 | M16 | A2-70 | 32 | GB/T6170-2015
[9 empty] | 管道阻火器 | DN50 PN16 RF |  | S30408 | 1
145 | VT-200-3205-M3E | 有机废气 |  |  | φ219×6 | S30408 | 38 | GB/T14976-2012 | 管道阻火器 | DN200 PN16 RF |  | S30408 | 1 | 90°长半径弯头 | BW 90EL DN200 PN16 | S30408 | 7 | GB/T 12459-2017 | 板式平焊钢制管法兰 | PL DN200(B)-16 RF | S30408 | 4 | HG/T 20592-2009 | 改性聚四氟乙烯垫片 | DN200 RF PN16 δ=3 | RPTFE | 4 | HG 20606-2009 | 六角头螺栓 | M20x80 | A2-70 | 48 | GB/T5782-2016
[9 empty] | 蝶阀 | D371X-16P |  | S30408 | 2 | 等径三通 | TS DN200 PN16 | S30408 | 1 | GB/T 12459-2017 | [10 empty] | Ⅰ型六角螺母 | M20 | A2-70 | 48 | GB/T6170-2015
[9 empty] | 止回阀 | H41W-16P(RF) DN200 |  | CF8 | 1 | 同心异径接头 | RC DN250x200 PN16 | S30408 | 2 | GB/T 12459-2017
导入管道数据
Note on Z415: 设计院: DN40