## 管道安装明细表
[9 empty] | 工 程 名 称 |  | 东北制药集团股份有限公司202分厂 | [7 empty] | 管 道 安 装 明 细 表 | [6 empty] | 职 责 | 设 计 |  | 校 核 |  | 审 核 |  | 日 期 |  | 专 业 | 设计阶段 |  | 版 次
[9 empty] | 设 计 项 目 |  | 202分厂沉降岗位扩产改造项目 | [7 empty] | 图 号 | 202402-GYCL | [5 empty] | 签 字 | [8 empty] | 工 艺 | 施工图 |  | 0版 |  |  | 侯旭 | 刘宪成 | 王颖
序号 | 管道编号 | 介质操作条件 |  |  | 管道 |  |  |  | 阀门 |  |  |  |  | 管件 |  |  |  |  | 法兰 |  |  |  |  | 垫片 |  |  |  |  | 紧固件 |  |  |  |  | 绝热 |  |  | 绝热保护层 |  |  | 外径（含保温层）
|  | 名称 | 温度℃ | 表压MPa | 技术 规格 | 材质 | 数量m | 标准号 或图号 | 名称 | 技术规格 | 标准号 或图号 | 材质 | 数量个 | 名称 | 技术规格 | 材质 | 数量个 | 标准号 或图号 | 名称 | 技术 规格 | 材质 | 数量片 | 标准号 或图号 | 名称 | 技术 规格 | 材质 | 数量个 | 标准号 或图号 | 名称 | 技术规格 | 材质 | 数量 个 | 标准号 或图号 | 规格 | 材质 | 数量m | 材质 | 数量 m2 | 备注
1 | PL-50-V1303D-01-M1E | 胺化液 | 70 | 0.3 | ∅57x3.0 | S30408 | 14.5 | GB/T14976-2012 | 球阀 | Q41F-16P(RF) DN50 |  | CF8 | 1 | 90°长半径弯头 | BW 90EL DN50 PN16 | S30408 | 3 | GB/T 12459-2017 | 带颈对焊钢制管法兰 | WN DN50(B)-16 RF | S30408 | 2 | HG/T 20592-2009 | 改性聚四氟乙烯垫片 | DN50 RF PN16 δ=3 | RPTFE | 2 | HG 20606-2009 | 全螺纹螺柱 | M16x85 | A193,B8 Cl.2 | 8 | HG/T20613-2009
[14 empty] | 等径三通 | TS DN50 PN16 | S30408 | 1 | GB/T 12459-2017 | 带颈对焊钢制管法兰 | WN DN50(B)-25 M | S30408 | 1 | HG/T 20592-2009 | 改性聚四氟乙烯垫片 | DN50 MFM PN25 δ=3 | RPTFE | 1 | HG 20606-2009 | 全螺纹螺柱 | M16x90 | A193,B8 Cl.2 | 4 | HG/T20613-2009
[29 empty] | Ⅱ型六角螺母 | M16 | A194,8 | 24 | GB/T6175-2016
2 | N-20-V1303D-02-M3E | 氮气 | 常温 | 0.3 | ∅25x2.5 | S30408 | 5.5 | GB/T14976-2012 | 球阀 | Q41F-16P(RF) DN20 |  | CF8 | 1 | 90°长半径弯头 | BW 90EL DN20 PN16 | S30408 | 6 | GB/T 12459-2017 | 板式平焊钢制管法兰 | PL DN20(B)-16 RF | S30408 | 4 | HG/T 20592-2009 | 改性聚四氟乙烯垫片 | DN20 RF PN16 δ=3 | RPTFE | 4 | HG 20606-2009 | 六角头螺栓 | M12x50 | A2-70 | 16 | GB/T5782-2016
[9 empty] | 止回阀 | H42W-16P(RF) DN20 |  | CF8 | 1 | 等径三通 | TS DN20 PN16 | S30408 | 1 | GB/T 12459-2017 | 板式平焊钢制管法兰 | PL DN20(B)-25 M | S30408 | 1 | HG/T 20592-2009 | 改性聚四氟乙烯垫片 | DN20 MFM PN25 δ=3 | RPTFE | 1 | HG 20606-2009 | 全螺纹螺柱 | M12x70 | A193,B8 Cl.2 | 4 | HG/T20613-2009
[29 empty] | Ⅰ型六角螺母 | M12 | A2-70 | 16 | GB/T6170-2015
[29 empty] | Ⅱ型六角螺母 | M12 | A194,8 | 4 | GB/T6175-2016
3 | VT-80-V1303D-03-M1E | 放空 | 常温 | 常压 | ∅89x4.0 | S30408 | 15.5 | GB/T14976-2012 | 爆破片 | DN80 |  | 不锈钢 | 1 | 90°长半径弯头 | BW 90EL DN80 PN16 | S30408 | 4 | GB/T 12459-2017 | 带颈对焊钢制管法兰 | WN DN80(B)-16 RF | S30408 | 2 | HG/T 20592-2009 | 改性聚四氟乙烯垫片 | DN80 RF PN16 δ=3 | RPTFE | 2 | HG 20606-2009 | 全螺纹螺柱 | M16x90 | A193,B8 Cl.2 | 16 | HG/T20613-2009
[14 empty] | 等径三通 | TS DN80 PN16 | S30408 | 1 | GB/T 12459-2017 | 带颈对焊钢制管法兰 | WN DN80(B)-25 M | S30408 | 1 | HG/T 20592-2009 | 改性聚四氟乙烯垫片 | DN80 MFM PN25 δ=3 | RPTFE | 1 | HG 20606-2009 | 全螺纹螺柱 | M16x95 | A193,B8 Cl.2 | 8 | HG/T20613-2009
[29 empty] | Ⅱ型六角螺母 | M16 | A194,8 | 48 | GB/T6175-2016
4 | VT-100-V1303D-04-M1E | 气液混合物 | 常温 | 常压 | ∅108x4.0 | S30408 | 3.5 | GB/T14976-2012 | [5 empty] | 90°长半径弯头 | BW 90EL DN100 PN16 | S30408 | 1 | GB/T 12459-2017 | 带颈对焊钢制管法兰 | WN DN100(B)-25 M | S30408 | 1 | HG/T 20592-2009 | 改性聚四氟乙烯垫片 | DN100 MFM PN25 δ=3 | RPTFE | 1 | HG 20606-2009 | 全螺纹螺柱 | M20x105 | A193,B8 Cl.2 | 8 | HG/T20613-2009
[19 empty] | 带颈对焊钢制管法兰 | WN DN100(B)-16 M | S30408 | 1 | HG/T 20592-2009 | 改性聚四氟乙烯垫片 | DN100 MFM PN16 δ=3 | RPTFE | 1 | HG 20606-2009 | Ⅱ型六角螺母 | M20 | A194,8 | 16 | GB/T6175-2016
[29 empty] | 全螺纹螺柱 | M16x90 | A193,B8 Cl.2 | 8 | HG/T20613-2009
[29 empty] | Ⅱ型六角螺母 | M16 | A194,8 | 16 | GB/T6175-2016
5 | PL-50-V1303D-05-M1E | 胺化液 | 常温 | 0.03 | ∅57x3.0 | S30408 | 7 | GB/T14976-2012 | 球阀 | Q41F-16P(RF) DN50 |  | CF8 | 1 | 90°长半径弯头 | BW 90EL DN50 PN16 | S30408 | 3 | GB/T 12459-2017 | 带颈对焊钢制管法兰 | WN DN50(B)-16 RF | S30408 | 2 | HG/T 20592-2009 | 改性聚四氟乙烯垫片 | DN50 RF PN16 δ=3 | RPTFE | 2 | HG 20606-2009 | 全螺纹螺柱 | M16x85 | A193,B8 Cl.2 | 8 | HG/T20613-2009
[14 empty] | 等径三通 | TS DN50 PN16 | S30408 | 1 | GB/T 12459-2017 | 带颈对焊钢制管法兰 | WN DN50(B)-25 FM | S30408 | 1 | HG/T 20592-2009 | 改性聚四氟乙烯垫片 | DN50 MFM PN25 δ=3 | RPTFE | 1 | HG 20606-2009 | 全螺纹螺柱 | M16x90 | A193,B8 Cl.2 | 4 | HG/T20613-2009
[29 empty] | Ⅱ型六角螺母 | M16 | A194,8 | 24 | GB/T6175-2016
6 | VT-100-V1304D-01-M1E | 放空 | 常温 | 常压 | ∅108x4.0 | S30408 | 11 | GB/T14976-2012 | [5 empty] | 90°长半径弯头 | BW 90EL DN100 PN16 | S30408 | 3 | GB/T 12459-2017 | 带颈对焊钢制管法兰 | WN DN100(B)-16 M | S30408 | 1 | HG/T 20592-2009 | 改性聚四氟乙烯垫片 | DN100 MFM PN16 δ=3 | RPTFE | 1 | HG 20606-2009 | 全螺纹螺柱 | M16x90 | A193,B8 Cl.2 | 8 | HG/T20613-2009
[14 empty] | 等径三通 | TS DN100 PN16 | S30408 | 1 | GB/T 12459-2017 | [10 empty] | Ⅱ型六角螺母 | M16 | A194,8 | 16 | GB/T6175-2016
7 | PL-25-V1304D-02-M1E | 胺化液 | 常温 | 0.02 | ∅32x2.5 | S30408 | 4.5 | GB/T14976-2012 | 球阀 | Q41F-16P(RF) DN25 |  | CF8 | 1 | 90°长半径弯头 | BW 90EL DN25 PN16 | S30408 | 5 | GB/T 12459-2017 | 带颈对焊钢制管法兰 | WN DN25(B)-16 RF | S30408 | 2 | HG/T 20592-2009 | 改性聚四氟乙烯垫片 | DN25 RF PN16 δ=3 | RPTFE | 2 | HG 20606-2009 | 全螺纹螺柱 | M12x75 | A193,B8 Cl.2 | 8 | HG/T20613-2009
[14 empty] | 同心异径接头 | RC DN50x25 PN16 | S30408 | 1 | GB/T 12459-2017 | 带颈对焊钢制管法兰 | WN DN50(B)-16 FM | S30408 | 1 | HG/T 20592-2009 | 改性聚四氟乙烯垫片 | DN50 MFM PN16 δ=3 | RPTFE | 1 | HG 20606-2009 | 全螺纹螺柱 | M16x85 | A193,B8 Cl.2 | 4 | HG/T20613-2009
[29 empty] | Ⅱ型六角螺母 | M12 | A194,8 | 16 | GB/T6175-2016
[29 empty] | Ⅱ型六角螺母 | M16 | A194,8 | 8 | GB/T6175-2016
8 | PL-50-V1507D-01-M1E | 缩合液 | 70 | 0.3 | ∅57x3.0 | S30408 | 5 | GB/T14976-2012 | 球阀 | Q41F-16P(RF) DN50 |  | CF8 | 1 | 90°长半径弯头 | BW 90EL DN50 PN16 | S30408 | 2 | GB/T 12459-2017 | 带颈对焊钢制管法兰 | WN DN50(B)-16 RF | S30408 | 2 | HG/T 20592-2009 | 改性聚四氟乙烯垫片 | DN50 RF PN16 δ=3 | RPTFE | 2 | HG 20606-2009 | 全螺纹螺柱 | M16x85 | A193,B8 Cl.2 | 8 | HG/T20613-2009
[14 empty] | 等径三通 | TS DN50 PN16 | S30408 | 1 | GB/T 12459-2017 | 带颈对焊钢制管法兰 | WN DN50(B)-25 M | S30408 | 1 | HG/T 20592-2009 | 改性聚四氟乙烯垫片 | DN50 MFM PN25 δ=3 | RPTFE | 1 | HG 20606-2009 | 全螺纹螺柱 | M16x90 | A193,B8 Cl.2 | 4 | HG/T20613-2009
[29 empty] | Ⅱ型六角螺母 | M16 | A194,8 | 24 | GB/T6175-2016
9 | N-20-V1507D-02-M3E | 氮气 | 常温 | 0.3 | ∅25x2.5 | S30408 | 4 | GB/T14976-2012 | 球阀 | Q41F-16P(RF) DN20 |  | CF8 | 1 | 90°长半径弯头 | BW 90EL DN20 PN16 | S30408 | 4 | GB/T 12459-2017 | 板式平焊钢制管法兰 | PL DN20(B)-16 RF | S30408 | 4 | HG/T 20592-2009 | 改性聚四氟乙烯垫片 | DN20 RF PN16 δ=3 | RPTFE | 4 | HG 20606-2009 | 六角头螺栓 | M12x50 | A2-70 | 16 | GB/T5782-2016
[9 empty] | 止回阀 | H42W-16P(RF) DN20 |  | CF8 | 1 | [5 empty] | 板式平焊钢制管法兰 | PL DN20(B)-25 M | S30408 | 1 | HG/T 20592-2009 | 改性聚四氟乙烯垫片 | DN20 MFM PN25 δ=3 | RPTFE | 1 | HG 20606-2009 | 全螺纹螺柱 | M12x70 | A193,B8 Cl.2 | 4 | HG/T20613-2009
[29 empty] | Ⅰ型六角螺母 | M12 | A2-70 | 16 | GB/T6170-2015
[29 empty] | Ⅱ型六角螺母 | M12 | A194,8 | 4 | GB/T6175-2016
10 | VT-80-V1507D-03-M1E | 放空 | 常温 | 常压 | ∅89x4.0 | S30408 | 6 | GB/T14976-2012 | 爆破片 | DN80 |  | 不锈钢 | 1 | 90°长半径弯头 | BW 90EL DN80 PN16 | S30408 | 2 | GB/T 12459-2017 | 带颈对焊钢制管法兰 | WN DN80(B)-16 RF | S30408 | 2 | HG/T 20592-2009 | 改性聚四氟乙烯垫片 | DN80 RF PN16 δ=3 | RPTFE | 2 | HG 20606-2009 | 全螺纹螺柱 | M16x90 | A193,B8 Cl.2 | 16 | HG/T20613-2009
[14 empty] | 等径三通 | TS DN80 PN16 | S30408 | 1 | GB/T 12459-2017 | 带颈对焊钢制管法兰 | WN DN80(B)-25 M | S30408 | 1 | HG/T 20592-2009 | 改性聚四氟乙烯垫片 | DN80 MFM PN25 δ=3 | RPTFE | 1 | HG 20606-2009 | 全螺纹螺柱 | M16x95 | A193,B8 Cl.2 | 8 | HG/T20613-2009
[29 empty] | Ⅱ型六角螺母 | M16 | A194,8 | 48 | GB/T6175-2016
11 | PLG-100-V1507D-04-M1E | 气液混合物 | 常温 | 常压 | ∅108x4.0 | S30408 | 3 | GB/T14976-2012 | [5 empty] | 90°长半径弯头 | BW 90EL DN100 PN16 | S30408 | 1 | GB/T 12459-2017 | 带颈对焊钢制管法兰 | WN DN100(B)-25 M | S30408 | 1 | HG/T 20592-2009 | 改性聚四氟乙烯垫片 | DN100 MFM PN25 δ=3 | RPTFE | 1 | HG 20606-2009 | 全螺纹螺柱 | M20x105 | A193,B8 Cl.2 | 8 | HG/T20613-2009
[19 empty] | 带颈对焊钢制管法兰 | WN DN100(B)-16 M | S30408 | 1 | HG/T 20592-2009 | 改性聚四氟乙烯垫片 | DN100 MFM PN16 δ=3 | RPTFE | 1 | HG 20606-2009 | Ⅱ型六角螺母 | M20 | A194,8 | 16 | GB/T6175-2016
[29 empty] | 全螺纹螺柱 | M16x90 | A193,B8 Cl.2 | 8 | HG/T20613-2009
[29 empty] | Ⅱ型六角螺母 | M16 | A194,8 | 16 | GB/T6175-2016
12 | PL-50-V1507D-05-M1E | 缩合液 | 常温 | 0.03 | ∅57x3.0 | S30408 | 3 | GB/T14976-2012 | 球阀 | Q41F-16P(RF) DN50 |  | CF8 | 1 | 90°长半径弯头 | BW 90EL DN50 PN16 | S30408 | 2 | GB/T 12459-2017 | 带颈对焊钢制管法兰 | WN DN50(B)-16 RF | S30408 | 2 | HG/T 20592-2009 | 改性聚四氟乙烯垫片 | DN50 RF PN16 δ=3 | RPTFE | 2 | HG 20606-2009 | 全螺纹螺柱 | M16x85 | A193,B8 Cl.2 | 8 | HG/T20613-2009
[14 empty] | 等径三通 | TS DN50 PN16 | S30408 | 1 | GB/T 12459-2017 | 带颈对焊钢制管法兰 | WN DN50(B)-25 FM | S30408 | 1 | HG/T 20592-2009 | 改性聚四氟乙烯垫片 | DN50 MFM PN25 δ=3 | RPTFE | 1 | HG 20606-2009 | 全螺纹螺柱 | M16x90 | A193,B8 Cl.2 | 4 | HG/T20613-2009
[29 empty] | Ⅱ型六角螺母 | M16 | A194,8 | 24 | GB/T6175-2016
13 | VT-100-V1508D-01-M1E | 放空 | 常温 | 常压 | ∅108x4.0 | S30408 | 3 | GB/T14976-2012 | [5 empty] | 90°长半径弯头 | BW 90EL DN100 PN16 | S30408 | 1 | GB/T 12459-2017 | 带颈对焊钢制管法兰 | WN DN100(B)-16 M | S30408 | 1 | HG/T 20592-2009 | 改性聚四氟乙烯垫片 | DN100 MFM PN16 δ=3 | RPTFE | 1 | HG 20606-2009 | 全螺纹螺柱 | M16x90 | A193,B8 Cl.2 | 8 | HG/T20613-2009
[14 empty] | 等径三通 | TS DN100 PN16 | S30408 | 1 | GB/T 12459-2017 | [10 empty] | Ⅱ型六角螺母 | M16 | A194,8 | 16 | GB/T6175-2016
14 | PL-25-V1508D-02-M1E | 缩合液 | 常温 | 0.02 | ∅32x2.5 | S30408 | 3.5 | GB/T14976-2012 | 球阀 | Q41F-16P(RF) DN25 |  | CF8 | 1 | 90°长半径弯头 | BW 90EL DN25 PN16 | S30408 | 4 | GB/T 12459-2017 | 带颈对焊钢制管法兰 | WN DN25(B)-16 RF | S30408 | 2 | HG/T 20592-2009 | 改性聚四氟乙烯垫片 | DN25 RF PN16 δ=3 | RPTFE | 2 | HG 20606-2009 | 全螺纹螺柱 | M12x75 | A193,B8 Cl.2 | 8 | HG/T20613-2009
[14 empty] | 同心异径接头 | RC DN50x25 PN16 | S30408 | 1 | GB/T 12459-2017 | 带颈对焊钢制管法兰 | WN DN50(B)-16 FM | S30408 | 1 | HG/T 20592-2009 | 改性聚四氟乙烯垫片 | DN50 MFM PN16 δ=3 | RPTFE | 1 | HG 20606-2009 | 全螺纹螺柱 | M16x85 | A193,B8 Cl.2 | 4 | HG/T20613-2009
[29 empty] | Ⅱ型六角螺母 | M12 | A194,8 | 16 | GB/T6175-2016
[29 empty] | Ⅱ型六角螺母 | M16 | A194,8 | 8 | GB/T6175-2016

## 管道安装明细表（调整-进入沉降罐压力PN25） (hidden)
[9 empty] | 工 程 名 称 |  | 东北制药集团股份有限公司202分厂 | [7 empty] | 管 道 安 装 明 细 表 | [6 empty] | 职 责 | 设 计 |  | 校 核 |  | 审 核 |  | 日 期 |  | 专 业 | 设计阶段 |  | 版 次
[9 empty] | 设 计 项 目 |  | 202分厂沉降岗位扩产改造项目 | [7 empty] | 图 号 | 202339-GYCL | [5 empty] | 签 字 | [8 empty] | 工 艺 | 施工图 |  | 0版
序号 | 管道编号 | 介质操作条件 |  |  | 管道 |  |  |  | 阀门 |  |  |  |  | 管件 |  |  |  |  | 法兰 |  |  |  |  | 垫片 |  |  |  |  | 紧固件 |  |  |  |  | 绝热 |  |  | 绝热保护层 |  |  | 外径（含保温层）
|  | 名称 | 温度℃ | 表压MPa | 技术 规格 | 材质 | 数量m | 标准号 或图号 | 名称 | 技术规格 | 标准号 或图号 | 材质 | 数量个 | 名称 | 技术规格 | 材质 | 数量个 | 标准号 或图号 | 名称 | 技术 规格 | 材质 | 数量片 | 标准号 或图号 | 名称 | 技术 规格 | 材质 | 数量个 | 标准号 或图号 | 名称 | 技术规格 | 材质 | 数量 个 | 标准号 或图号 | 规格 | 材质 | 数量m | 材质 | 数量 m2 | 备注
1 | PL-50-V1507D-01-M1E | 缩合液 | 50 | 0.3 | ∅57x3.0 | S30408 | 7 | GB/T14976-2012 | 球阀 | Q41F-16P(RF) DN50 |  | CF8 | 1 | 90°长半径弯头 | BW 90EL DN50 PN16 | S30408 | 3 | GB/T 12459-2017 | 带颈对焊钢制管法兰 | WN DN50(B)-16 RF | S30408 | 2 | HG/T 20592-2009 | 改性聚四氟乙烯垫片 | DN50 RF PN16 δ=3 | RPTFE | 2 | HG 20606-2009 | 全螺纹螺柱 | M16x85 | A193,B8 Cl.2 | 8 | HG/T20613-2009
[14 empty] | 等径三通 | TS DN50 PN16 | S30408 | 1 | GB/T 12459-2017 | 带颈对焊钢制管法兰 | WN DN50(B)-25 M | S30408 | 1 | HG/T 20592-2009 | 改性聚四氟乙烯垫片 | DN50 MFM PN25 δ=3 | RPTFE | 1 | HG 20606-2009 | 全螺纹螺柱 | M16x90 | A193,B8 Cl.2 | 4 | HG/T20613-2009
[29 empty] | Ⅱ型六角螺母 | M16 | A194,8 | 24 | GB/T6175-2016
2 | N-20-V1507D-02-M3E | 氮气 | 常温 | 0.3 | ∅25x2.5 | S30408 | 6 | GB/T14976-2012 | 球阀 | Q41F-16P(RF) DN20 |  | CF8 | 1 | 90°长半径弯头 | BW 90EL DN20 PN16 | S30408 | 6 | GB/T 12459-2017 | 板式平焊钢制管法兰 | PL DN20(B)-16 RF | S30408 | 4 | HG/T 20592-2009 | 改性聚四氟乙烯垫片 | DN20 RF PN16 δ=3 | RPTFE | 4 | HG 20606-2009 | 六角头螺栓 | M12x50 | A2-70 | 16 | GB/T5782-2016
[9 empty] | 止回阀 | H42W-16P(RF) DN20 |  | CF8 | 1 | [5 empty] | 板式平焊钢制管法兰 | PL DN20(B)-25 M | S30408 | 1 | HG/T 20592-2009 | 改性聚四氟乙烯垫片 | DN20 MFM PN25 δ=3 | RPTFE | 1 | HG 20606-2009 | 全螺纹螺柱 | M12x70 | A193,B8 Cl.2 | 4 | HG/T20613-2009
[29 empty] | Ⅰ型六角螺母 | M12 | A2-70 | 16 | GB/T6170-2015
[29 empty] | Ⅱ型六角螺母 | M12 | A194,8 | 4 | GB/T6175-2016
3 | VT-80-V1507D-03-M1E | 放空 | 常温 | 常压 | ∅89x4.0 | S30408 | 7 | GB/T14976-2012 | 爆破片 | DN80 |  | 不锈钢 | 1 | 90°长半径弯头 | BW 90EL DN80 PN16 | S30408 | 2 | GB/T 12459-2017 | 带颈对焊钢制管法兰 | WN DN80(B)-16 RF | S30408 | 2 | HG/T 20592-2009 | 改性聚四氟乙烯垫片 | DN80 RF PN16 δ=3 | RPTFE | 2 | HG 20606-2009 | 全螺纹螺柱 | M16x90 | A193,B8 Cl.2 | 16 | HG/T20613-2009
[14 empty] | 等径三通 | TS DN80 PN16 | S30408 | 1 | GB/T 12459-2017 | 带颈对焊钢制管法兰 | WN DN80(B)-25 M | S30408 | 1 | HG/T 20592-2009 | 改性聚四氟乙烯垫片 | DN80 MFM PN25 δ=3 | RPTFE | 1 | HG 20606-2009 | 全螺纹螺柱 | M16x95 | A193,B8 Cl.2 | 8 | HG/T20613-2009
[29 empty] | Ⅱ型六角螺母 | M16 | A194,8 | 48 | GB/T6175-2016
4 | PLG-100-V1507D-04-M1E | 气液混合物 | 常温 | 常压 | ∅108x4.0 | S30408 | 3 | GB/T14976-2012 | [5 empty] | 90°长半径弯头 | BW 90EL DN100 PN16 | S30408 | 1 | GB/T 12459-2017 | 带颈对焊钢制管法兰 | WN DN100(B)-25 M | S30408 | 1 | HG/T 20592-2009 | 改性聚四氟乙烯垫片 | DN100 MFM PN25 δ=3 | RPTFE | 1 | HG 20606-2009 | 全螺纹螺柱 | M20x105 | A193,B8 Cl.2 | 8 | HG/T20613-2009
[19 empty] | 带颈对焊钢制管法兰 | WN DN100(B)-16 M | S30408 | 1 | HG/T 20592-2009 | 改性聚四氟乙烯垫片 | DN100 MFM PN16 δ=3 | RPTFE | 1 | HG 20606-2009 | Ⅱ型六角螺母 | M20 | A194,8 | 16 | GB/T6175-2016
[29 empty] | 全螺纹螺柱 | M16x90 | A193,B8 Cl.2 | 8 | HG/T20613-2009
[29 empty] | Ⅱ型六角螺母 | M16 | A194,8 | 16 | GB/T6175-2016
5 | PL-50-V1507D-05-M1E | 缩合液 | 常温 | 0.03 | ∅57x3.0 | S30408 | 5 | GB/T14976-2012 | 球阀 | Q41F-16P(RF) DN50 |  | CF8 | 1 | 90°长半径弯头 | BW 90EL DN50 PN16 | S30408 | 2 | GB/T 12459-2017 | 带颈对焊钢制管法兰 | WN DN50(B)-16 RF | S30408 | 2 | HG/T 20592-2009 | 改性聚四氟乙烯垫片 | DN50 RF PN16 δ=3 | RPTFE | 2 | HG 20606-2009 | 全螺纹螺柱 | M16x85 | A193,B8 Cl.2 | 8 | HG/T20613-2009
[14 empty] | 等径三通 | TS DN50 PN16 | S30408 | 1 | GB/T 12459-2017 | 带颈对焊钢制管法兰 | WN DN50(B)-25 FM | S30408 | 1 | HG/T 20592-2009 | 改性聚四氟乙烯垫片 | DN50 MFM PN25 δ=3 | RPTFE | 1 | HG 20606-2009 | 全螺纹螺柱 | M16x90 | A193,B8 Cl.2 | 4 | HG/T20613-2009
[29 empty] | Ⅱ型六角螺母 | M16 | A194,8 | 24 | GB/T6175-2016
6 | VT-100-V1508D-01-M1E | 放空 | 常温 | 常压 | ∅108x4.0 | S30408 | 5 | GB/T14976-2012 | [5 empty] | 90°长半径弯头 | BW 90EL DN100 PN16 | S30408 | 2 | GB/T 12459-2017 | 带颈对焊钢制管法兰 | WN DN100(B)-16 M | S30408 | 1 | HG/T 20592-2009 | 改性聚四氟乙烯垫片 | DN100 MFM PN16 δ=3 | RPTFE | 1 | HG 20606-2009 | 全螺纹螺柱 | M16x90 | A193,B8 Cl.2 | 8 | HG/T20613-2009
[14 empty] | 等径三通 | TS DN100 PN16 | S30408 | 1 | GB/T 12459-2017 | [10 empty] | Ⅱ型六角螺母 | M16 | A194,8 | 16 | GB/T6175-2016
7 | PL-25-V1508D-02-M1E | 缩合液 | 常温 | 0.02 | ∅32x2.5 | S30408 | 3 | GB/T14976-2012 | 球阀 | Q41F-16P(RF) DN25 |  | CF8 | 1 | 90°长半径弯头 | BW 90EL DN25 PN16 | S30408 | 4 | GB/T 12459-2017 | 带颈对焊钢制管法兰 | WN DN25(B)-16 RF | S30408 | 2 | HG/T 20592-2009 | 改性聚四氟乙烯垫片 | DN25 RF PN16 δ=3 | RPTFE | 2 | HG 20606-2009 | 全螺纹螺柱 | M12x75 | A193,B8 Cl.2 | 8 | HG/T20613-2009
[14 empty] | 同心异径接头 | RC DN50x25 PN16 | S30408 | 1 | GB/T 12459-2017 | 带颈对焊钢制管法兰 | WN DN50(B)-16 FM | S30408 | 1 | HG/T 20592-2009 | 改性聚四氟乙烯垫片 | DN50 MFM PN16 δ=3 | RPTFE | 1 | HG 20606-2009 | 全螺纹螺柱 | M16x85 | A193,B8 Cl.2 | 4 | HG/T20613-2009
[29 empty] | Ⅱ型六角螺母 | M12 | A194,8 | 16 | GB/T6175-2016
[29 empty] | Ⅱ型六角螺母 | M16 | A194,8 | 8 | GB/T6175-2016

## 管道安装明细表 (秦皇岛紫竹) (hidden)
[9 empty] | 工 程 名 称 |  | 秦皇岛紫竹药业有限公司 左炔诺孕酮沃氏工序扩产改造项目 | [7 empty] | 管 道 安 装 明 细 表 | [6 empty] | 职 责 | 设 计 |  | 校 核 |  | 审 核 |  | 日 期 |  | 专 业 | 设计阶段 |  | 版 次
[9 empty] | 设 计 项 目 |  | 沃氏工序 | [7 empty] | 图 号 | W202325-GYCL | [5 empty] | 签 字 | [8 empty] | 工 艺 | 施工图 |  | 0版
序号 | 管道编号 | 介质操作条件 |  |  | 管道 |  |  |  | 阀门 |  |  |  |  | 管件 |  |  |  |  | 法兰 |  |  |  |  | 垫片 |  |  |  |  | 紧固件 |  |  |  |  | 绝热 |  |  | 绝热保护层 |  |  | 外径（含保温层）
|  | 名称 | 温度℃ | 表压MPa | 技术 规格 | 材质 | 数量m | 标准号 或图号 | 名称 | 技术规格 | 标准号 或图号 | 材质 | 数量个 | 名称 | 技术规格 | 材质 | 数量个 | 标准号 或图号 | 名称 | 技术 规格 | 材质 | 数量片 | 标准号 或图号 | 名称 | 技术 规格 | 材质 | 数量个 | 标准号 或图号 | 名称 | 技术规格 | 材质 | 数量 个 | 标准号 或图号 | 规格 | 材质 | 数量m | 材质 | 数量 m2 | 备注
09B-V133
1 | ∅25x2.5(SS)-BD-V13301 |  |  |  | ∅25x2.5 | S30408 | 3 | GB/T14976-2012 | 球阀 | Q41F-16P(RF) DN20 |  | CF8 | 1 | 90°长半径弯头 | BW 90EL DN20 PN16 | S30408 | 2 | GB/T 12459-2017 | 带颈对焊钢制管法兰 | WN DN20(B)-16 RF | S30408 | 2 | HG/T 20592-2009 | 改性聚四氟乙烯垫片 | DN20 RF PN16 δ=3 | RPTFE | 2 | HG 20606-2009 | 全螺纹螺柱 | M12x75 | A193,B8 Cl.2 | 8 | HG/T20613-2009
| M1E | [27 empty] | Ⅱ型六角螺母 | M12 | A194,8 | 16 | GB/T6175-2016
2 | ∅25x3.0(CS)-VT-V13303 |  |  |  | ∅25x3.0 | 20无缝钢管 | 4 | GB/T8163-2018 | 球阀 | Q41F-16P(RF) DN20 |  | CF8 | 1 | 90°长半径弯头 | BW 90EL DN20 PN16 | 20钢 | 2 | GB/T 12459-2017 | 带颈平焊钢制管法兰 | SO DN20(B)-16 RF | 20钢 | 2 | HG/T 20592-2009 | 改性聚四氟乙烯垫片 | DN20 RF PN16 δ=3 | RPTFE | 2 | HG 20606-2009 | 全螺纹螺柱 | M12x75 | 35CrMo | 8 | HG/T20613-2009
| M1B | [12 empty] | 等径三通 | TS DN20 PN16 | 20钢 | 1 | GB/T 12459-2017 | [10 empty] | Ⅱ型六角螺母 | M12 | 30CrMo | 16 | GB/T6175-2016
3 | ∅25x3.0(CS)-VE-V13302 |  |  |  | ∅25x3.0 | 20无缝钢管 | 3 | GB/T8163-2018 | 球阀 | Q41F-16P(RF) DN20 |  | CF8 | 1 | 90°长半径弯头 | BW 90EL DN20 PN16 | 20钢 | 2 | GB/T 12459-2017 | 带颈平焊钢制管法兰 | SO DN20(B)-16 RF | 20钢 | 2 | HG/T 20592-2009 | 改性聚四氟乙烯垫片 | DN20 RF PN16 δ=3 | RPTFE | 2 | HG 20606-2009 | 全螺纹螺柱 | M12x75 | 35CrMo | 8 | HG/T20613-2009
| M1B | [27 empty] | Ⅱ型六角螺母 | M12 | 30CrMo | 16 | GB/T6175-2016
09B-V137
4 | ∅25x2.5(SS)-CYN-500101 |  |  |  | ∅25x2.5 | S30408 | 3 | GB/T14976-2012 | 球阀 | Q41F-16P(RF) DN20 |  | CF8 | 1 | 90°长半径弯头 | BW 90EL DN20 PN16 | S30408 | 2 | GB/T 12459-2017 | 带颈对焊钢制管法兰 | WN DN20(B)-16 RF | S30408 | 2 | HG/T 20592-2009 | 改性聚四氟乙烯垫片 | DN20 RF PN16 δ=3 | RPTFE | 2 | HG 20606-2009 | 全螺纹螺柱 | M12x75 | A193,B8 Cl.2 | 8 | HG/T20613-2009
| M1E | [27 empty] | Ⅱ型六角螺母 | M12 | A194,8 | 16 | GB/T6175-2016
5 | ∅25x3.0(CS)-VT-500103 |  |  |  | ∅25x3.0 | 20无缝钢管 | 4 | GB/T8163-2018 | 球阀 | Q41F-16P(RF) DN20 |  | CF8 | 1 | 90°长半径弯头 | BW 90EL DN20 PN16 | 20钢 | 2 | GB/T 12459-2017 | 带颈平焊钢制管法兰 | SO DN20(B)-16 RF | 20钢 | 2 | HG/T 20592-2009 | 改性聚四氟乙烯垫片 | DN20 RF PN16 δ=3 | RPTFE | 2 | HG 20606-2009 | 全螺纹螺柱 | M12x75 | 35CrMo | 8 | HG/T20613-2009
| M1B | [12 empty] | 等径三通 | TS DN20 PN16 | 20钢 | 1 | GB/T 12459-2017 | [10 empty] | Ⅱ型六角螺母 | M12 | 30CrMo | 16 | GB/T6175-2016
6 | ∅25x3.0(CS)-VE-500102 |  |  |  | ∅25x3.0 | 20无缝钢管 | 3 | GB/T8163-2018 | 球阀 | Q41F-16P(RF) DN20 |  | CF8 | 1 | 90°长半径弯头 | BW 90EL DN20 PN16 | 20钢 | 2 | GB/T 12459-2017 | 带颈平焊钢制管法兰 | SO DN20(B)-16 RF | 20钢 | 2 | HG/T 20592-2009 | 改性聚四氟乙烯垫片 | DN20 RF PN16 δ=3 | RPTFE | 2 | HG 20606-2009 | 全螺纹螺柱 | M12x75 | 35CrMo | 8 | HG/T20613-2009
| M1B | [27 empty] | Ⅱ型六角螺母 | M12 | 30CrMo | 16 | GB/T6175-2016
09B-V138
7 | ∅25x2.5(SS)-FC-500201 |  |  |  | ∅25x2.5 | S30408 | 3 | GB/T14976-2012 | 球阀 | Q41F-16P(RF) DN20 |  | CF8 | 1 | 90°长半径弯头 | BW 90EL DN20 PN16 | S30408 | 2 | GB/T 12459-2017 | 带颈对焊钢制管法兰 | WN DN20(B)-16 RF | S30408 | 2 | HG/T 20592-2009 | 改性聚四氟乙烯垫片 | DN20 RF PN16 δ=3 | RPTFE | 2 | HG 20606-2009 | 全螺纹螺柱 | M12x75 | A193,B8 Cl.2 | 8 | HG/T20613-2009
| M1E | [27 empty] | Ⅱ型六角螺母 | M12 | A194,8 | 16 | GB/T6175-2016
8 | ∅25x3.0(CS)-VT-500203 |  |  |  | ∅25x3.0 | 20无缝钢管 | 4 | GB/T8163-2018 | 球阀 | Q41F-16P(RF) DN20 |  | CF8 | 1 | 90°长半径弯头 | BW 90EL DN20 PN16 | 20钢 | 2 | GB/T 12459-2017 | 带颈平焊钢制管法兰 | SO DN20(B)-16 RF | 20钢 | 2 | HG/T 20592-2009 | 改性聚四氟乙烯垫片 | DN20 RF PN16 δ=3 | RPTFE | 2 | HG 20606-2009 | 全螺纹螺柱 | M12x75 | 35CrMo | 8 | HG/T20613-2009
| M1B | [12 empty] | 等径三通 | TS DN20 PN16 | 20钢 | 1 | GB/T 12459-2017 | [10 empty] | Ⅱ型六角螺母 | M12 | 30CrMo | 16 | GB/T6175-2016
9 | ∅25x3.0(CS)-VE-500202 |  |  |  | ∅25x3.0 | 20无缝钢管 | 3 | GB/T8163-2018 | 球阀 | Q41F-16P(RF) DN20 |  | CF8 | 1 | 90°长半径弯头 | BW 90EL DN20 PN16 | 20钢 | 2 | GB/T 12459-2017 | 带颈平焊钢制管法兰 | SO DN20(B)-16 RF | 20钢 | 2 | HG/T 20592-2009 | 改性聚四氟乙烯垫片 | DN20 RF PN16 δ=3 | RPTFE | 2 | HG 20606-2009 | 全螺纹螺柱 | M12x75 | 35CrMo | 8 | HG/T20613-2009
| M1B | [27 empty] | Ⅱ型六角螺母 | M12 | 30CrMo | 16 | GB/T6175-2016
09A-R139
10 | ∅32x3.0(CS)-CW-R13901 |  |  |  | ∅32x3.0 | 20无缝钢管 | 5.5 | GB/T8163-2018 | 球阀 | Q41F-16P(RF) DN25 |  | CF8 | 1 | 90°长半径弯头 | BW 90EL DN25 PN16 | 20钢 | 8 | GB/T 12459-2017 | 板式平焊钢制管法兰 | PL DN25(B)-16 RF | 20钢 | 2 | HG/T 20592-2009 | 合成纤维橡胶板 | DN25 RF PN16 δ=3 | NAS | 2 | HG 20606-2009 | 六角头螺栓 | M12x50 | 8.8级 | 12 | GB/T5782-2016
| M2B | [17 empty] | 带颈平焊钢制管法兰 | SO DN25(B)-25 RF | 20钢 | 1 | HG/T 20592-2009 | 合成纤维橡胶板 | DN25 RF PN25 δ=3 | NAS | 1 | HG 20606-2009 | Ⅰ型六角螺母 | M12 | 8级 | 12 | GB/T6170-2015
11 | ∅32x3.0(CS)-LS-R13902 |  |  |  | ∅32x3.0 | 20无缝钢管 | 4 | GB/T8163-2018 | 波纹管式截止阀 | J41H-16P(RF) DN25 |  | CF8 | 3 | 90°长半径弯头 | BW 90EL DN25 PN16 | 20钢 | 6 | GB/T 12459-2017 | 带颈平焊钢制管法兰 | SO DN25(B)-16 RF | 20钢 | 6 | HG/T 20592-2009 | 柔性石墨复合垫片 | DN25 RF PN16 δ=3 | RSB | 6 | HG 20606-2009 | 全螺纹螺柱 | M12x75 | 35CrMo | 28 | HG/T20613-2009 | ∅32 | 离心玻璃棉管壳保温H50 | 4 | 铝合金板材 厚度0.5mm | 1.8237 |  | 0.132
| M1B | [12 empty] | 等径三通 | TS DN25 PN16 | 20钢 | 2 | GB/T 12459-2017 | 带颈平焊钢制管法兰 | SO DN25(B)-25 RF | 20钢 | 1 | HG/T 20592-2009 | 柔性石墨复合垫片 | DN25 RF PN25 δ=3 | RSB | 1 | HG 20606-2009 | Ⅱ型六角螺母 | M12 | 30CrMo | 56 | GB/T6175-2016
| 注：09A-R113水冲罐增加1个截止阀（DN25） | [12 empty] | 同心异径接头 | RC DN25x20 PN16 | 20钢 | 2 | GB/T 12459-2017
12 | ∅32x3.0(CS)-HW-R13903 |  |  |  | ∅32x3.0 | 20无缝钢管 | 3 | GB/T8163-2018 | 球阀 | Q41F-16P(RF) DN25 |  | CF8 | 1 | 90°长半径弯头 | BW 90EL DN25 PN16 | 20钢 | 4 | GB/T 12459-2017 | 板式平焊钢制管法兰 | PL DN25(B)-16 RF | 20钢 | 2 | HG/T 20592-2009 | 合成纤维橡胶板 | DN25 RF PN16 δ=3 | NAS | 2 | HG 20606-2009 | 六角头螺栓 | M12x50 | 8.8级 | 8 | GB/T5782-2016
| M2B | [27 empty] | Ⅰ型六角螺母 | M12 | 8级 | 8 | GB/T6170-2015
13 | ∅32x3.0(CS)-VT-R13904 |  |  |  | ∅32x3.0 | 20无缝钢管 | 1 | GB/T8163-2018 | 球阀 | Q41F-16P(RF) DN25 |  | CF8 | 1 | 90°长半径弯头 | BW 90EL DN25 PN16 | 20钢 | 5 | GB/T 12459-2017 | 带颈平焊钢制管法兰 | SO DN25(B)-16 RF | 20钢 | 2 | HG/T 20592-2009 | 改性聚四氟乙烯垫片 | DN25 RF PN16 δ=3 | RPTFE | 2 | HG 20606-2009 | 全螺纹螺柱 | M12x75 | 35CrMo | 8 | HG/T20613-2009
| M1B | [12 empty] | 等径三通 | TS DN25 PN16 | 20钢 | 1 | GB/T 12459-2017 | [10 empty] | Ⅱ型六角螺母 | M12 | 30CrMo | 16 | GB/T6175-2016
15 | ∅32x2.5(SS)-FC-500202 |  |  |  | ∅32x2.5 | S30408 | 1 | GB/T14976-2012 | 球阀 | Q41F-16P(RF) DN25 |  | CF8 | 1 | 90°长半径弯头 | BW 90EL DN25 PN16 | S30408 | 2 | GB/T 12459-2017 | 带颈对焊钢制管法兰 | WN DN25(B)-16 RF | S30408 | 2 | HG/T 20592-2009 | 改性聚四氟乙烯垫片 | DN25 RF PN16 δ=3 | RPTFE | 2 | HG 20606-2009 | 全螺纹螺柱 | M12x75 | A193,B8 Cl.2 | 12 | HG/T20613-2009
| M1E | [17 empty] | 带颈对焊钢制管法兰 | WN DN25(B)-25 M | S30408 | 1 | HG/T 20592-2009 | 改性聚四氟乙烯垫片 | DN25 RF PN25 δ=3 | RPTFE | 1 | HG 20606-2009 | Ⅱ型六角螺母 | M12 | A194,8 | 24 | GB/T6175-2016
16 | ∅32x2.5(SS)-PL-500312 |  |  |  | ∅32x2.5 | S30408 | 3 | GB/T14976-2012 | 球阀 | Q41F-16P(RF) DN20 |  | CF8 | 1 | 90°长半径弯头 | BW 90EL DN25 PN16 | S30408 | 2 | GB/T 12459-2017 | 带颈对焊钢制管法兰 | WN DN25(B)-16 RF | S30408 | 2 | HG/T 20592-2009 | 改性聚四氟乙烯垫片 | DN25 RF PN16 δ=3 | RPTFE | 2 | HG 20606-2009 | 全螺纹螺柱 | M12x75 | A193,B8 Cl.2 | 12 | HG/T20613-2009
| M1E | [17 empty] | 带颈对焊钢制管法兰 | WN DN25(B)-25 M | S30408 | 1 | HG/T 20592-2009 | 改性聚四氟乙烯垫片 | DN25 RF PN25 δ=3 | RPTFE | 1 | HG 20606-2009 | Ⅱ型六角螺母 | M12 | A194,8 | 24 | GB/T6175-2016
17 | ∅57x3.0(SS)-PL-500401 |  |  |  | ∅57x3.0 | S30408 | 3 | GB/T14976-2012 | 球阀 | Q41F-16P(RF) DN50 |  | CF8 | 1 | 90°长半径弯头 | BW 90EL DN50 PN16 | S30408 | 3 | GB/T 12459-2017 | 带颈对焊钢制管法兰 | WN DN50(B)-16 RF | S30408 | 2 | HG/T 20592-2009 | 改性聚四氟乙烯垫片 | DN50 RF PN16 δ=3 | RPTFE | 2 | HG 20606-2009 | 全螺纹螺柱 | M16x85 | A193,B8 Cl.2 | 12 | HG/T20613-2009
| M1E | [17 empty] | 带颈对焊钢制管法兰 | WN DN50(B)-25 M | S30408 | 1 | HG/T 20592-2009 | 改性聚四氟乙烯垫片 | DN50 RF PN25 δ=3 | RPTFE | 1 | HG 20606-2009 | Ⅱ型六角螺母 | M16 | A194,8 | 24 | GB/T6175-2016
18 | ∅25x3.0(CS)-VE-500307 |  |  |  | ∅25x3.0 | 20无缝钢管 | 6 | GB/T8163-2018 | 球阀 | Q41F-16P(RF) DN20 |  | CF8 | 1 | 90°长半径弯头 | BW 90EL DN20 PN16 | 20钢 | 7 | GB/T 12459-2017 | 带颈平焊钢制管法兰 | SO DN20(B)-16 RF | 20钢 | 3 | HG/T 20592-2009 | 改性聚四氟乙烯垫片 | DN20 RF PN16 δ=3 | RPTFE | 2 | HG 20606-2009 | 全螺纹螺柱 | M12x75 | 35CrMo | 12 | HG/T20613-2009
| M1B | [12 empty] | 等径三通 | TS DN20 PN16 | 20钢 | 1 | GB/T 12459-2017 | 带颈对焊钢制管法兰 | WN DN25(B)-25 M | 20钢 | 1 | HG/T 20592-2009 | 改性聚四氟乙烯垫片 | DN25 RF PN25 δ=3 | RPTFE | 1 | HG 20606-2009 | Ⅱ型六角螺母 | M12 | 30CrMo | 24 | GB/T6175-2016
19 | ∅25x3.0(CS)-VT-500308 |  |  |  | ∅25x3.0 | 20无缝钢管 | 6 | GB/T8163-2018 | 球阀 | Q41F-16P(RF) DN20 |  | CF8 | 1 | 90°长半径弯头 | BW 90EL DN20 PN16 | 20钢 | 4 | GB/T 12459-2017 | 带颈平焊钢制管法兰 | SO DN20(B)-16 RF | 20钢 | 2 | HG/T 20592-2009 | 改性聚四氟乙烯垫片 | DN20 RF PN16 δ=3 | RPTFE | 2 | HG 20606-2009 | 全螺纹螺柱 | M12x75 | 35CrMo | 8 | HG/T20613-2009
| M1B | [27 empty] | Ⅱ型六角螺母 | M12 | 30CrMo | 16 | GB/T6175-2016
20 | ∅32x2.5(SS)-BD-500310 |  |  |  | ∅32x2.5 | S30408 | 1.5 | GB/T14976-2012 | 球阀 | Q41F-16P(RF) DN25 |  | CF8 | 1 | 等径三通 | TS DN25 PN16 | S30408 | 1 | GB/T 12459-2017 | 带颈对焊钢制管法兰 | WN DN25(B)-16 RF | S30408 | 2 | HG/T 20592-2009 | 改性聚四氟乙烯垫片 | DN25 RF PN16 δ=3 | RPTFE | 2 | HG 20606-2009 | 全螺纹螺柱 | M12x75 | A193,B8 Cl.2 | 8 | HG/T20613-2009
| M1E | [27 empty] | Ⅱ型六角螺母 | M12 | A194,8 | 16 | GB/T6175-2016
21 | ∅25x3(CS)-SC-R13905 |  |  |  | ∅25x3.0 | 20无缝钢管 | 3 | GB/T8163-2018 | 疏水阀 | 利旧 |  |  |  | 90°长半径弯头 | BW 90EL DN20 PN16 | 20钢 | 1 | GB/T 12459-2017 | [15 empty] | ∅25 | 离心玻璃棉管壳保温H40 | 3 | 铝合金板材 厚度0.5mm | 1.088 |  | 0.105
M1B
22 | ∅32x3.0(CS)-BD-R13906 |  |  |  | ∅32x3.0 | 20无缝钢管 | 1.5 | GB/T8163-2018 | 球阀 | Q41F-16P(RF) DN25 |  | CF8 | 1 | 异径三通 | TR DN25x20 PN16 | 20钢 | 1 | GB/T 12459-2017 | 带颈平焊钢制管法兰 | SO DN25(B)-16 RF | 20钢 | 2 | HG/T 20592-2009 | 改性聚四氟乙烯垫片 | DN25 RF PN16 δ=3 | RPTFE | 2 | HG 20606-2009 | 全螺纹螺柱 | M12x75 | 35CrMo | 8 | HG/T20613-2009
| M1B | [12 empty] | 等径三通 | TS DN25 PN16 | 20钢 | 1 | GB/T 12459-2017 | [10 empty] | Ⅱ型六角螺母 | M12 | 30CrMo | 16 | GB/T6175-2016
09A-R113
23 | ∅57x3.0(SS)-PL-E36301 |  |  |  | ∅57x3.0 | S30408 | 4 | GB/T14976-2012 | 球阀 | Q41F-16P(RF) DN50 |  | CF8 | 1 | 90°长半径弯头 | BW 90EL DN50 PN16 | S30408 | 6 | GB/T 12459-2017 | 带颈对焊钢制管法兰 | WN DN50(B)-16 RF | S30408 | 3 | HG/T 20592-2009 | 改性聚四氟乙烯垫片 | DN50 RF PN16 δ=3 | RPTFE | 3 | HG 20606-2009 | 全螺纹螺柱 | M16x85 | A193,B8 Cl.2 | 12 | HG/T20613-2009
| M1E | [27 empty] | Ⅱ型六角螺母 | M16 | A194,8 | 24 | GB/T6175-2016
24 | ∅32x2.5(SS)-PL-E36302 |  |  |  | ∅32x2.5 | S30408 | 1.5 | GB/T14976-2012 | 球阀 | Q41F-16P(RF) DN25 |  | CF8 | 2 | 等径三通 | TS DN25 PN16 | S30408 | 1 | GB/T 12459-2017 | 带颈对焊钢制管法兰 | WN DN25(B)-16 RF | S30408 | 8 | HG/T 20592-2009 | 改性聚四氟乙烯垫片 | DN25 RF PN16 δ=3 | RPTFE | 8 | HG 20606-2009 | 全螺纹螺柱 | M12x75 | A193,B8 Cl.2 | 32 | HG/T20613-2009
| M1E | [7 empty] | 管道阻火器 | DN25 PN16 RF |  | S30408 | 1 | 90°长半径弯头 | BW 90EL DN25 PN16 | S30408 | 3 | GB/T 12459-2017 | [10 empty] | Ⅱ型六角螺母 | M12 | A194,8 | 64 | GB/T6175-2016
[9 empty] | 管道视镜 | PN16(RF) DN25 |  | S30408 | 1
25 | ∅32x3.0(CS)-LHW-E36304 |  |  |  | ∅32x3.0 | 20无缝钢管 | 3.5 | GB/T8163-2018 | 球阀 | Q41F-16P(RF) DN25 |  | CF8 | 1 | 90°长半径弯头 | BW 90EL DN25 PN16 | 20钢 | 4 | GB/T 12459-2017 | 带颈平焊钢制管法兰 | SO DN25(B)-16 RF | 20钢 | 3 | HG/T 20592-2009 | 改性聚四氟乙烯垫片 | DN25 RF PN16 δ=3 | RPTFE | 3 | HG 20606-2009 | 全螺纹螺柱 | M12x75 | 35CrMo | 12 | HG/T20613-2009 | ∅32 | 聚氨酯发泡管壳冷保C50 | 3.5 | 铝合金板材 厚度0.5mm | 1.5957 |  | 0.132
| M1B | [27 empty] | Ⅱ型六角螺母 | M12 | 30CrMo | 24 | GB/T6175-2016
26 | ∅32x3.0(CS)-LCW-E36303 |  |  |  | ∅32x3.0 | 20无缝钢管 | 3.5 | GB/T8163-2018 | 球阀 | Q41F-16P(RF) DN25 |  | CF8 | 1 | 90°长半径弯头 | BW 90EL DN25 PN16 | 20钢 | 4 | GB/T 12459-2017 | 带颈平焊钢制管法兰 | SO DN25(B)-16 RF | 20钢 | 3 | HG/T 20592-2009 | 改性聚四氟乙烯垫片 | DN25 RF PN16 δ=3 | RPTFE | 3 | HG 20606-2009 | 全螺纹螺柱 | M12x75 | 35CrMo | 12 | HG/T20613-2009 | ∅32 | 聚氨酯发泡管壳冷保C50 | 3.5 | 铝合金板材 厚度0.5mm | 1.5957 |  | 0.132
| M1B | [27 empty] | Ⅱ型六角螺母 | M12 | 30CrMo | 24 | GB/T6175-2016
09B-V126
27 | ∅25x3.0(CS)-VE-V12601 |  |  |  | ∅25x3.0 | 20无缝钢管 | 3 | GB/T8163-2018 | 球阀 | Q41F-16P(RF) DN20 |  | CF8 | 1 | 90°长半径弯头 | BW 90EL DN20 PN16 | 20钢 | 4 | GB/T 12459-2017 | 带颈平焊钢制管法兰 | SO DN20(B)-16 RF | 20钢 | 2 | HG/T 20592-2009 | 改性聚四氟乙烯垫片 | DN20 RF PN16 δ=3 | RPTFE | 2 | HG 20606-2009 | 全螺纹螺柱 | M12x75 | 35CrMo | 12 | HG/T20613-2009
| M1B | [12 empty] | 等径三通 | TS DN20 PN16 | 20钢 | 1 | GB/T 12459-2017 | 带颈对焊钢制管法兰 | WN DN20(B)-10 M | 20钢 | 1 | HG/T 20592-2009 | 改性聚四氟乙烯垫片 | DN25 RF PN10 δ=3 | RPTFE | 1 | HG 20606-2009 | Ⅱ型六角螺母 | M12 | 30CrMo | 24 | GB/T6175-2016
27 | ∅25x3.0(CS)-VT-V12602 |  |  |  | ∅25x3.0 | 20无缝钢管 | 4 | GB/T8163-2018 | 球阀 | Q41F-16P(RF) DN20 |  | CF8 | 1 | 90°长半径弯头 | BW 90EL DN20 PN16 | 20钢 | 4 |  | 带颈平焊钢制管法兰 | SO DN20(B)-16 RF | 20钢 | 2 | HG/T 20592-2009 | 改性聚四氟乙烯垫片 | DN20 RF PN16 δ=3 | RPTFE | 2 | HG 20606-2009 | 全螺纹螺柱 | M12x75 | 35CrMo | 8 | HG/T20613-2009
| M1B | [27 empty] | Ⅱ型六角螺母 | M12 | 30CrMo | 16 | GB/T6175-2016
28 | ∅25x2.5(SS)-PL-V12603 |  |  |  | ∅25x2.5 | S30408 | 5 | GB/T14976-2012 | 球阀 | Q41F-16P(RF) DN20 |  | CF8 | 1 | 90°长半径弯头 | BW 90EL DN20 PN16 | S30408 | 2 | GB/T 12459-2017 | 带颈对焊钢制管法兰 | WN DN20(B)-16 RF | S30408 | 2 | HG/T 20592-2009 | 改性聚四氟乙烯垫片 | DN20 RF PN16 δ=3 | RPTFE | 2 | HG 20606-2009 | 全螺纹螺柱 | M12x75 | A193,B8 Cl.2 | 12 | HG/T20613-2009
| M1E | [17 empty] | 带颈对焊钢制管法兰 | WN DN20(B)-10 M | S30408 | 1 | HG/T 20592-2009 | 改性聚四氟乙烯垫片 | DN25 RF PN10 δ=3 | RPTFE | 1 | HG 20606-2009 | Ⅱ型六角螺母 | M12 | A194,8 | 24 | GB/T6175-2016
29 | ∅25x2.5(SS)-PL-V12604 |  |  |  | ∅25x2.5 | S30408 | 5 | GB/T14976-2012 | 球阀 | Q41F-16P(RF) DN20 |  | CF8 | 3 | 90°长半径弯头 | BW 90EL DN20 PN16 | S30408 | 2 | GB/T 12459-2017 | 带颈对焊钢制管法兰 | WN DN20(B)-16 RF | S30408 | 6 | HG/T 20592-2009 | 改性聚四氟乙烯垫片 | DN20 RF PN16 δ=3 | RPTFE | 6 | HG 20606-2009 | 全螺纹螺柱 | M12x75 | A193,B8 Cl.2 | 24 | HG/T20613-2009
| M1E | [12 empty] | 等径三通 | TS DN20 PN16 | S30408 | 1 | GB/T 12459-2017 | 带颈对焊钢制管法兰 | WN DN20(B)-10 FM | S30408 | 1 | HG/T 20592-2009 | 改性聚四氟乙烯垫片 | DN25 RF PN10 δ=3 | RPTFE | 1 | HG 20606-2009 | Ⅱ型六角螺母 | M12 | A194,8 | 48 | GB/T6175-2016
[14 empty] | 同心异径接头 | RC DN25x20 PN16 | S30408 | 1 | GB/T 12459-2017
09B-E131
30 | ∅25x3.0(CS)-VT-E13104 |  |  |  | ∅25x3.0 | 20无缝钢管 | 4 | GB/T8163-2018 | 管道阻火器 | DN20 PN16 RF |  | S30408 | 1 | 90°长半径弯头 | BW 90EL DN20 PN16 | 20钢 | 1 | GB/T 12459-2017 | 带颈平焊钢制管法兰 | SO DN20(B)-16 RF | 20钢 | 3 | HG/T 20592-2009 | 改性聚四氟乙烯垫片 | DN20 RF PN16 δ=3 | RPTFE | 3 | HG 20606-2009 | 全螺纹螺柱 | M12x75 | 35CrMo | 12 | HG/T20613-2009
| M1B | [27 empty] | Ⅱ型六角螺母 | M12 | 30CrMo | 24 | GB/T6175-2016
31 | ∅25x3(CS)-LCW-E13101 |  |  |  | ∅25x3.0 | 20无缝钢管 | 5.5 | GB/T8163-2018 | 球阀 | Q41F-16P(RF) DN20 |  | CF8 | 1 | 90°长半径弯头 | BW 90EL DN20 PN16 | 20钢 | 4 | GB/T 12459-2017 | 带颈平焊钢制管法兰 | SO DN20(B)-16 RF | 20钢 | 3 | HG/T 20592-2009 | 合成纤维橡胶板 | DN20 RF PN16 δ=3 | NAS | 3 | HG 20606-2009 | 全螺纹螺柱 | M12x75 | 35CrMo | 12 | HG/T20613-2009
| M1B | [27 empty] | Ⅱ型六角螺母 | M12 | 30CrMo | 24 | GB/T6175-2016
32 | ∅25x3(CS)-LHW-E13102 |  |  |  | ∅25x3.0 | 20无缝钢管 | 5.5 | GB/T8163-2018 | 球阀 | Q41F-16P(RF) DN20 |  | CF8 | 1 | 90°长半径弯头 | BW 90EL DN20 PN16 | 20钢 | 4 | GB/T 12459-2017 | 带颈平焊钢制管法兰 | SO DN20(B)-16 RF | 20钢 | 3 | HG/T 20592-2009 | 合成纤维橡胶板 | DN20 RF PN16 δ=3 | NAS | 3 | HG 20606-2009 | 全螺纹螺柱 | M12x75 | 35CrMo | 12 | HG/T20613-2009
| M1B | [27 empty] | Ⅱ型六角螺母 | M12 | 30CrMo | 24 | GB/T6175-2016
33 | ∅57x3.0(SS)-PL-E13103 |  |  |  | ∅57x3.0 | S30408 | 3 | GB/T14976-2012 | 球阀 | Q41F-16P(RF) DN50 |  | CF8 | 1 | 90°长半径弯头 | BW 90EL DN50 PN16 | S30408 | 4 | GB/T 12459-2017 | 带颈对焊钢制管法兰 | WN DN50(B)-16 RF | S30408 | 3 | HG/T 20592-2009 | 改性聚四氟乙烯垫片 | DN50 RF PN16 δ=3 | RPTFE | 3 | HG 20606-2009 | 全螺纹螺柱 | M16x85 | A193,B8 Cl.2 | 12 | HG/T20613-2009
| M1E | [27 empty] | Ⅱ型六角螺母 | M16 | A194,8 | 24 | GB/T6175-2016
09A-R141
34 | ∅25x3.0(CS)-VE-R14101 |  |  |  | ∅25x3.0 | 20无缝钢管 | 6 | GB/T8163-2018 | 球阀 | Q41F-16P(RF) DN20 |  | CF8 | 2 | 90°长半径弯头 | BW 90EL DN20 PN16 | 20钢 | 6 | GB/T 12459-2017 | 带颈平焊钢制管法兰 | SO DN20(B)-16 RF | 20钢 | 4 | HG/T 20592-2009 | 改性聚四氟乙烯垫片 | DN20 RF PN16 δ=3 | RPTFE | 4 | HG 20606-2009 | 全螺纹螺柱 | M12x75 | 35CrMo | 20 | HG/T20613-2009
| M1B | [12 empty] | 等径三通 | TS DN20 PN16 | 20钢 | 1 | GB/T 12459-2017 | 带颈平焊钢制管法兰 | SO DN20(B)-16 M | 20钢 | 1 | HG/T 20592-2009 | 改性聚四氟乙烯垫片 | DN20 RF PN16 δ=3 | RPTFE | 1 | HG 20606-2009 | Ⅱ型六角螺母 | M12 | 30CrMo | 40 | GB/T6175-2016
35 | ∅108x4(SS)-PL-R14102 |  |  |  | ∅108x4 | S30408 | 1 | GB/T14976-2012 | 放料球阀 | 设备带 | [8 empty] | 带颈对焊钢制管法兰 | WN DN100(B)-16 RF | S30408 | 2 | HG/T 20592-2009 | 改性聚四氟乙烯垫片 | DN100 RF PN16 δ=3 | RPTFE | 2 | HG 20606-2009 | 全螺纹螺柱 | M16x90 | A193,B8 Cl.2 | 16 | HG/T20613-2009
| M1E | [27 empty] | Ⅱ型六角螺母 | M16 | A194,8 | 32 | GB/T6175-2016
36 | ∅25x3(CS)-LHW-R14103 |  |  |  | ∅25x3.0 | 20无缝钢管 | 5.5 | GB/T8163-2018 | 球阀 | Q41F-16P(RF) DN20 |  | CF8 | 1 | 90°长半径弯头 | BW 90EL DN20 PN16 | 20钢 | 6 | GB/T 12459-2017 | 带颈平焊钢制管法兰 | SO DN20(B)-16 RF | 20钢 | 3 | HG/T 20592-2009 | 合成纤维橡胶板 | DN20 RF PN16 δ=3 | NAS | 3 | HG 20606-2009 | 全螺纹螺柱 | M12x75 | 35CrMo | 12 | HG/T20613-2009 | ∅25 | 聚氨酯发泡管壳冷保C50 | 5.5 | 铝合金板材 厚度0.5mm | 2.3746 |  | 0.125
| M1B | [12 empty] | 等径三通 | TS DN20 PN16 | 20钢 | 5 | GB/T 12459-2017 | [10 empty] | Ⅱ型六角螺母 | M12 | 30CrMo | 24 | GB/T6175-2016
37 | ∅25x3(CS)-LS-R14104 |  |  |  | ∅25x3.0 | 20无缝钢管 | 3 | GB/T8163-2018 | 波纹管式截止阀 | J41H-16P(RF) DN20 |  | CF8 | 2 | 90°长半径弯头 | BW 90EL DN20 PN16 | 20钢 | 4 | GB/T 12459-2017 | 带颈平焊钢制管法兰 | SO DN20(B)-16 RF | 20钢 | 4 | HG/T 20592-2009 | 柔性石墨复合垫片 | DN20 RF PN16 δ=3 | RSB | 4 | HG 20606-2009 | 全螺纹螺柱 | M12x75 | 35CrMo | 16 | HG/T20613-2009 | ∅25 | 离心玻璃棉管壳保温H50 | 3 | 铝合金板材 厚度0.5mm | 1.2953 |  | 0.125
| M1B | [27 empty] | Ⅱ型六角螺母 | M12 | 30CrMo | 32 | GB/T6175-2016
38 | ∅25x3(CS)-HW-R14105 |  |  |  | ∅25x3.0 | 20无缝钢管 | 3.5 | GB/T8163-2018 | 球阀 | Q41F-16P(RF) DN20 |  | CF8 | 1 | 90°长半径弯头 | BW 90EL DN20 PN16 | 20钢 | 4 | GB/T 12459-2017 | 板式平焊钢制管法兰 | PL DN20(B)-16 RF | 20钢 | 2 | HG/T 20592-2009 | 合成纤维橡胶板 | DN20 RF PN16 δ=3 | NAS | 2 | HG 20606-2009 | 六角头螺栓 | M12x50 | 8.8级 | 8 | GB/T5782-2016
| M2B | [27 empty] | Ⅰ型六角螺母 | M12 | 8级 | 8 | GB/T6170-2015
39 | ∅25x3(CS)-CA-R14106 |  |  |  | ∅25x3.0 | 20无缝钢管 | 4 | GB/T8163-2018 | 球阀 | Q41F-16P(RF) DN20 |  | CF8 | 1 | 90°长半径弯头 | BW 90EL DN20 PN16 | 20钢 | 4 | GB/T 12459-2017 | 带颈平焊钢制管法兰 | SO DN20(B)-16 RF | 20钢 | 2 | HG/T 20592-2009 | 合成纤维橡胶板 | DN20 RF PN16 δ=3 | NAS | 2 | HG 20606-2009 | 全螺纹螺柱 | M12x75 | 35CrMo | 8 | HG/T20613-2009
| M1B | [27 empty] | Ⅱ型六角螺母 | M12 | 30CrMo | 16 | GB/T6175-2016
40 | ∅25x3(CS)-VT-R14107 |  |  |  | ∅25x3.0 | 20无缝钢管 | 1 | GB/T8163-2018 | 球阀 | Q41F-16P(RF) DN20 |  | CF8 | 1 |  |  |  |  | GB/T 12459-2017 | 带颈平焊钢制管法兰 | SO DN20(B)-16 RF | 20钢 | 2 | HG/T 20592-2009 | 改性聚四氟乙烯垫片 | DN20 RF PN16 δ=3 | RPTFE | 2 | HG 20606-2009 | 全螺纹螺柱 | M12x75 | 35CrMo | 8 | HG/T20613-2009
| M1B | [27 empty] | Ⅱ型六角螺母 | M12 | 30CrMo | 16 | GB/T6175-2016
41 | ∅25x3(CS)-LHW-R14108 |  |  |  | ∅25x3.0 | 20无缝钢管 | 2.5 | GB/T8163-2018 | 球阀 | Q41F-16P(RF) DN20 |  | CF8 | 1 | 90°长半径弯头 | BW 90EL DN20 PN16 | 20钢 | 3 | GB/T 12459-2017 | 带颈平焊钢制管法兰 | SO DN20(B)-16 RF | 20钢 | 2 | HG/T 20592-2009 | 合成纤维橡胶板 | DN20 RF PN16 δ=3 | NAS | 2 | HG 20606-2009 | 全螺纹螺柱 | M12x75 | 35CrMo | 8 | HG/T20613-2009 | ∅25 | 聚氨酯发泡管壳冷保C50 | 2.5 | 铝合金板材 厚度0.5mm | 1.0794 |  | 0.125
| M1B | [27 empty] | Ⅱ型六角螺母 | M12 | 30CrMo | 16 | GB/T6175-2016
42 | ∅25x3.0(CS)-LS-R14109 |  |  |  | ∅25x3.0 | 20无缝钢管 | 3 | GB/T8163-2018 | 波纹管式截止阀 | J41H-16P(RF) DN20 |  | CF8 | 2 | 90°长半径弯头 | BW 90EL DN20 PN16 | 20钢 | 4 | GB/T 12459-2017 | 带颈平焊钢制管法兰 | SO DN20(B)-16 RF | 20钢 | 5 | HG/T 20592-2009 | 合成纤维橡胶板 | DN20 RF PN16 δ=3 | NAS | 3 | HG 20606-2009 | 全螺纹螺柱 | M12x75 | 35CrMo | 20 | HG/T20613-2009 | ∅25 | 离心玻璃棉管壳保温H50 | 3 | 铝合金板材 厚度0.5mm | 1.2953 |  | 0.125
| M1B | [27 empty] | Ⅱ型六角螺母 | M12 | 30CrMo | 40 | GB/T6175-2016
43 | ∅25x2.5(SS)-DW-R14110 |  |  |  | ∅25x2.5 | S30408 | 3.5 | GB/T14976-2012 | 球阀 | Q41F-16P(RF) DN20 |  | CF8 | 1 | 90°长半径弯头 | BW 90EL DN20 PN16 | S30408 | 5 | GB/T 12459-2017 | 带颈平焊钢制管法兰 | SO DN20(B)-16 RF | S30408 | 2 | HG/T 20592-2009 | 改性聚四氟乙烯垫片 | DN20 RF PN16 δ=3 | RPTFE | 2 | HG 20606-2009 | 六角头螺栓 | M12x55 | A2-70 | 8 | GB/T5782-2016
| M2E | [27 empty] | Ⅰ型六角螺母 | M12 | A2-70 | 16 | GB/T6170-2015
44 | ∅25x3(CS)-CW-R14111 |  |  |  | ∅25x3.0 | 20无缝钢管 | 3 | GB/T8163-2018 | 球阀 | Q41F-16P(RF) DN20 |  | CF8 | 1 | 90°长半径弯头 | BW 90EL DN20 PN16 | 20钢 | 4 | GB/T 12459-2017 | 板式平焊钢制管法兰 | PL DN20(B)-16 RF | 20钢 | 2 | HG/T 20592-2009 | 合成纤维橡胶板 | DN20 RF PN16 δ=3 | NAS | 2 | HG 20606-2009 | 六角头螺栓 | M12x50 | 8.8级 | 8 | GB/T5782-2016
| M2B | [27 empty] | Ⅰ型六角螺母 | M12 | 8级 | 8 | GB/T6170-2015
45 | ∅25x3(CS)-LCW-R14112 |  |  |  | ∅25x3.0 | 20无缝钢管 | 3.5 | GB/T8163-2018 | 球阀 | Q41F-16P(RF) DN20 |  | CF8 | 1 | 90°长半径弯头 | BW 90EL DN20 PN16 | 20钢 | 9 | GB/T 12459-2017 | 带颈平焊钢制管法兰 | SO DN20(B)-16 RF | 20钢 | 2 | HG/T 20592-2009 | 合成纤维橡胶板 | DN20 RF PN16 δ=3 | NAS | 2 | HG 20606-2009 | 全螺纹螺柱 | M12x75 | 35CrMo | 8 | HG/T20613-2009 | ∅25 | 聚氨酯发泡管壳冷保C50 | 3.5 | 铝合金板材 厚度0.5mm | 1.5111 |  | 0.125
| M1B | [12 empty] | 等径三通 | TS DN20 PN16 | 20钢 | 3 | GB/T 12459-2017 | [10 empty] | Ⅱ型六角螺母 | M12 | 30CrMo | 16 | GB/T6175-2016
46 | ∅25x3(CS)-SC-R14113 |  |  |  | ∅25x3.0 | 20无缝钢管 | 3 | GB/T8163-2018 | 疏水阀 | 利旧 |  |  |  | 90°长半径弯头 | BW 90EL DN20 PN16 | 20钢 | 1 | GB/T 12459-2017 | [15 empty] | ∅25 | 离心玻璃棉管壳保温H40 | 3 | 铝合金板材 厚度0.5mm | 1.088 |  | 0.105
M1B
47 | ∅25x3(CS)-BD-R14114 |  |  |  | ∅25x3.0 | 20无缝钢管 | 1 | GB/T8163-2018 | 球阀 | Q41F-16P(RF) DN20 |  | CF8 | 1 | 等径三通 | TS DN20 PN16 | 20钢 | 2 | GB/T 12459-2017 | 带颈平焊钢制管法兰 | SO DN20(B)-16 RF | 20钢 | 2 | HG/T 20592-2009 | 改性聚四氟乙烯垫片 | DN20 RF PN16 δ=3 | RPTFE | 2 | HG 20606-2009 | 全螺纹螺柱 | M12x75 | 35CrMo | 8 | HG/T20613-2009
| M1B | [27 empty] | Ⅱ型六角螺母 | M12 | 30CrMo | 16 | GB/T6175-2016
09B-V127
48 | ∅25x2.5(SS)-BA-V12701 |  |  |  | ∅25x2.5 | S30408 | 3 | GB/T14976-2012 | 球阀 | Q41F-16P(RF) DN20 |  | CF8 | 2 | 90°长半径弯头 | BW 90EL DN20 PN16 | S30408 | 6 | GB/T 12459-2017 | 带颈对焊钢制管法兰 | WN DN20(B)-16 RF | S30408 | 4 | HG/T 20592-2009 | 改性聚四氟乙烯垫片 | DN20 RF PN16 δ=3 | RPTFE | 4 | HG 20606-2009 | 全螺纹螺柱 | M12x75 | A193,B8 Cl.2 | 20 | HG/T20613-2009
| M1E | [17 empty] | 带颈对焊钢制管法兰 | WN DN20(B)-10 M | S30408 | 1 | HG/T 20592-2009 | 改性聚四氟乙烯垫片 | DN20 RF PN10 δ=3 | RPTFE | 1 | HG 20606-2009 | Ⅱ型六角螺母 | M12 | A194,8 | 40 | GB/T6175-2016
49 | ∅25x3.0(CS)-VE-V12702 |  |  |  | ∅25x3.0 | 20无缝钢管 | 2.5 | GB/T8163-2018 | 球阀 | Q41F-16P(RF) DN20 |  | CF8 | 1 | 90°长半径弯头 | BW 90EL DN20 PN16 | 20钢 | 5 | GB/T 12459-2017 | 带颈平焊钢制管法兰 | SO DN20(B)-16 RF | 20钢 | 2 | HG/T 20592-2009 | 改性聚四氟乙烯垫片 | DN20 RF PN16 δ=3 | RPTFE | 2 | HG 20606-2009 | 全螺纹螺柱 | M12x75 | 35CrMo | 12 | HG/T20613-2009
| M1B | [12 empty] | 等径三通 | TS DN20 PN16 | 20钢 | 1 | GB/T 12459-2017 | 带颈对焊钢制管法兰 | WN DN20(B)-10 M | 20钢 | 1 | HG/T 20592-2009 | 改性聚四氟乙烯垫片 | DN20 RF PN10 δ=3 | RPTFE | 1 | HG 20606-2009 | Ⅱ型六角螺母 | M12 | 30CrMo | 24 | GB/T6175-2016
50 | ∅25x3.0(CS)-VT-V12703 |  |  |  | ∅25x3.0 | 20无缝钢管 | 4 | GB/T8163-2018 | 球阀 | Q41F-16P(RF) DN20 |  | CF8 | 1 | 90°长半径弯头 | BW 90EL DN20 PN16 | 20钢 | 1 | GB/T 12459-2017 | 带颈平焊钢制管法兰 | SO DN20(B)-16 RF | 20钢 | 2 | HG/T 20592-2009 | 改性聚四氟乙烯垫片 | DN20 RF PN16 δ=3 | RPTFE | 2 | HG 20606-2009 | 全螺纹螺柱 | M12x75 | 35CrMo | 8 | HG/T20613-2009
| M1B | [27 empty] | Ⅱ型六角螺母 | M12 | 30CrMo | 16 | GB/T6175-2016
09A-R140
51 | ∅25x2.5(SS)-BD-R14002 |  |  |  | ∅25x2.5 | S30408 | 1 | GB/T14976-2012 | 球阀 | Q41F-16P(RF) DN20 |  | CF8 | 1 | 等径三通 | TS DN20 PN16 | S30408 | 1 | GB/T 12459-2017 | 带颈对焊钢制管法兰 | WN DN20(B)-16 RF | S30408 | 3 | HG/T 20592-2009 | 改性聚四氟乙烯垫片 | DN20 RF PN16 δ=3 | RPTFE | 3 | HG 20606-2009 | 全螺纹螺柱 | M12x75 | A193,B8 Cl.2 | 12 | HG/T20613-2009
| M1E | [27 empty] | Ⅱ型六角螺母 | M12 | A194,8 | 24 | GB/T6175-2016
52 | ∅25x2.5(SS)-DW-R14003 |  |  |  | ∅25x2.5 | S30408 | 3 | GB/T14976-2012 | 球阀 | Q41F-16P(RF) DN20 |  | CF8 | 1 | 90°长半径弯头 | BW 90EL DN20 PN16 | S30408 | 5 | GB/T 12459-2017 | 带颈平焊钢制管法兰 | SO DN20(B)-16 RF | S30408 | 3 | HG/T 20592-2009 | 改性聚四氟乙烯垫片 | DN20 RF PN16 δ=3 | RPTFE | 3 | HG 20606-2009 | 六角头螺栓 | M12x55 | A2-70 | 12 | GB/T5782-2016
| M2E | [27 empty] | Ⅰ型六角螺母 | M12 | A2-70 | 24 | GB/T6170-2015
53 | ∅25x3.0(CS)-VE-R14004 |  |  |  | ∅25x3.0 | 20无缝钢管 | 2 | GB/T8163-2018 | 球阀 | Q41F-16P(RF) DN20 |  | CF8 | 1 | 90°长半径弯头 | BW 90EL DN20 PN16 | 20钢 | 5 | GB/T 12459-2017 | 带颈平焊钢制管法兰 | SO DN20(B)-16 RF | 20钢 | 3 | HG/T 20592-2009 | 改性聚四氟乙烯垫片 | DN20 RF PN16 δ=3 | RPTFE | 3 | HG 20606-2009 | 全螺纹螺柱 | M12x75 | 35CrMo | 12 | HG/T20613-2009
| M1B | [27 empty] | Ⅱ型六角螺母 | M12 | 30CrMo | 24 | GB/T6175-2016
54 | ∅25x3(CS)-VT-R14005 |  |  |  | ∅25x3.0 | 20无缝钢管 | 3 | GB/T8163-2018 | 球阀 | Q41F-16P(RF) DN20 |  | CF8 | 1 | 90°长半径弯头 | BW 90EL DN20 PN16 | 20钢 | 5 | GB/T 12459-2017 | 带颈平焊钢制管法兰 | SO DN20(B)-16 RF | 20钢 | 2 | HG/T 20592-2009 | 改性聚四氟乙烯垫片 | DN20 RF PN16 δ=3 | RPTFE | 2 | HG 20606-2009 | 全螺纹螺柱 | M12x75 | 35CrMo | 8 | HG/T20613-2009
| M1B | [27 empty] | Ⅱ型六角螺母 | M12 | 30CrMo | 16 | GB/T6175-2016