## 表-04 单位工程投标报价汇总表
单位工程投标报价汇总表
工程名称：弱电工程 |  | 标段：辽宁生物分子实验室建设项目 |  | 第 1 页 共 1 页
序号 | 汇总内容 |  | 金额(元) |  | 其中：暂估价(元)
1 | 分部分项工程费
1.1 | 弱电
1.2 | 安装费用
2 | 措施项目费
2.1 | 其中：文明施工与环境保护费
3 | 其他项目费
4 | 规费
5 | 安全施工措施费
6 | 实名制管理费用
7 | 税前工程造价合计
8 | 人工费动态调整
9 | 税金
合计
注：本表适用于单位工程招标控制价或投标报价的汇总，如无单位工程划分，单项工程也使用本表汇总
表—04

## 表-08 分部分项工程和单价措施项目清单与计价表
分部分项工程和单价措施项目清单与计价表
工程名称：弱电工程 |  |  |  | 标段：辽宁生物分子实验室建设项目 |  |  |  | 第 1 页 共 2 页
序号 | 项目编码 | 项目名称 | 项目特征描述 |  | 计量单位 | 工程量 | 金额（元）
[7 empty] | 综合单价 |  | 合价 | 其中
人工费+机械费
弱电
1 | 030507006002 | 门禁控制器 | 1.名称:门禁控制器 2.每套包括:出门按钮、双联磁力锁、电锁,门禁一体机(带指纹,读卡器) 3.满足设计图纸、招标文件及标准规范等要求 |  | 套 | 1
2 | 030501013004 | 门禁主机 | 1.名称:门禁主机 2.满足设计图纸、招标文件及标准规范等要求 |  | 台 | 1
3 | 030502005001 | UTP电缆 | 1.名称:UTP电缆 2.规格型号:六类 3.满足设计图纸、招标文件及标准规范等要求 |  | 10m | 3
4 | 030411004177 | 阻燃电缆 | 1.名称:阻燃电缆 2.规格型号:ZR-RVV-2X2.5 3.满足设计图纸、招标文件及标准规范等要求 |  | 10m | 3
5 | 030411004044 | 阻燃屏蔽电缆 | 1.名称:阻燃屏蔽电缆 2.规格型号:ZR-RVVP-4X1.0 3.满足设计图纸、招标文件及标准规范等要求 |  | 10m | 1
6 | 030411004049 | 阻燃屏蔽电缆 | 1.名称:阻燃屏蔽电缆 2.规格型号:ZR-RVVP-6X1.0 3.满足设计图纸、招标文件及标准规范等要求 |  | 10m | 1
7 | 030411001197 | 镀锌钢管 | 1.名称:镀锌钢管 2.规格型号:DN20 3.满足设计图纸、招标文件及标准规范等要求 |  | 10m | 1.5
8 | 030411001003 | KGB管 | 1.名称:KGB管 2.规格型号:DN25 3.满足设计图纸、招标文件及标准规范等要求 |  | 10m | 2
9 | 030507017003 | 弱电系统调试 | 1.名称:弱电系统调试 2.满足设计图纸、招标文件及标准规范等要求 |  | 系统 | 1
安装费用
1 | 030417001005 | 电气设备安装工程 措施项目 脚手架搭拆费 |  |  | 项 | 1
2 | 030612001003 | 自动化控制仪表安装工程 脚手 |  |  | 项 | 1
本页小计
表—08
分部分项工程和单价措施项目清单与计价表
工程名称：弱电工程 |  |  |  | 标段：辽宁生物分子实验室建设项目 |  |  |  | 第 2 页 共 2 页
序号 | 项目编码 | 项目名称 | 项目特征描述 |  | 计量单位 | 工程量 | 金额（元）
[7 empty] | 综合单价 |  | 合价 | 其中
人工费+机械费
架搭拆费
3 | 030906001005 | 消防工程 措施项目 脚手架搭拆费 |  |  | 项 | 1
4 | 030509001005 | 建筑智能化工程 脚手架搭拆费 |  |  | 项 | 1
本页小计
合 计
表—08