## 表-04 单位工程投标报价汇总表
单位工程投标报价汇总表
工程名称：电气、火灾报警工程 |  | 标段：辽宁生物分子实验室建设项目 |  | 第 1 页 共 1 页
序号 | 汇总内容 |  | 金额(元) |  | 其中：暂估价(元)
1 | 分部分项工程费
1.1 | 电气
1.2 | 火灾报警
1.3 | 安装费用
2 | 措施项目费
2.1 | 其中：文明施工与环境保护费
3 | 其他项目费
4 | 规费
5 | 安全施工措施费
6 | 实名制管理费用
7 | 税前工程造价合计
8 | 人工费动态调整
9 | 税金
合计
注：本表适用于单位工程招标控制价或投标报价的汇总，如无单位工程划分，单项工程也使用本表汇总
表—04

## 表-08 分部分项工程和单价措施项目清单与计价表
分部分项工程和单价措施项目清单与计价表
工程名称：电气、火灾报警工程 |  |  |  | 标段：辽宁生物分子实验室建设项目 |  |  |  | 第 1 页 共 11 页
序号 | 项目编码 | 项目名称 | 项目特征描述 |  | 计量单位 | 工程量 | 金额（元）
[7 empty] | 综合单价 |  | 合价 | 其中
人工费+机械费
电气
1 | 030404017006 | 空调系统电控柜 | 1.名称:空调系统电控柜 2.规格型号:XL-21改 900*600*2000 3.满足设计图纸、招标文件及标准规范等要求 |  | 台 | 1
2 | 030404017011 | 事故风机电控箱 | 1.名称:事故风机电控箱 JXF1 2.满足设计图纸、招标文件及标准规范等要求 |  | 台 | 1
3 | 030404017010 | 应急照明配电箱 | 1.名称:应急照明配电箱 ALE 2.规格型号:输入AC220V/DC36V 0.5kVA 3.满足设计图纸、招标文件及标准规范等要求 |  | 台 | 1
4 | 030404017004 | 照明、插座配电箱 | 1.名称:照明、插座配电箱AL1、AL2 2.规格型号:PZ30-045 3.满足设计图纸、招标文件及标准规范等要求 |  | 台 | 2
5 | 030404036030 | UPS电源 | 1.名称：UPS电源 2.规格：C10KS,延时供电2小时 3.其它：满足设计图纸、招标文件及标准规范等要求 |  | 台 | 1
6 | 030408004002 | 槽式电缆桥架 | 1.名称:槽式电缆桥架 2.规格型号:200×100 热浸锌 3.满足设计图纸、招标文件及标准规范等要求 |  | 10m | 3.2
7 | 030408004077 | 槽式电缆桥架 | 1.名称:槽式电缆桥架 2.规格型号:150×100 热浸锌 3.满足设计图纸、招标文件及标准规范等要求 |  | 10m | 1
8 | 030411001031 | 镀锌钢管 | 1.名称:镀锌钢管 2.规格型号:SC100 3.满足设计图纸、招标文件及标准规范等要求 |  | 10m | 1
9 | 030411001030 | 镀锌钢管 | 1.名称:镀锌钢管 2.规格型号:SC80 3.满足设计图纸、招标文件及标准规范等要求 |  | 10m | 0.4
10 | 030411001208 | 镀锌钢管 | 1.名称:镀锌钢管 2.规格型号:SC65 |  | 10m | 0.9
本页小计
表—08
分部分项工程和单价措施项目清单与计价表
工程名称：电气、火灾报警工程 |  |  |  | 标段：辽宁生物分子实验室建设项目 |  |  |  | 第 2 页 共 11 页
序号 | 项目编码 | 项目名称 | 项目特征描述 |  | 计量单位 | 工程量 | 金额（元）
[7 empty] | 综合单价 |  | 合价 | 其中
人工费+机械费
3.满足设计图纸、招标文件及标准规范等要求
11 | 030411001028 | 镀锌钢管 | 1.名称:镀锌钢管 2.规格型号:SC50 3.满足设计图纸、招标文件及标准规范等要求 |  | 10m | 1.9
12 | 030411001026 | 镀锌钢管 | 1.名称:镀锌钢管 2.规格型号:SC32 3.满足设计图纸、招标文件及标准规范等要求 |  | 10m | 0.9
13 | 030411001025 | 镀锌钢管 | 1.名称:镀锌钢管 2.规格型号:SC25 3.满足设计图纸、招标文件及标准规范等要求 |  | 10m | 4.7
14 | 030411001194 | 镀锌钢管 | 1.名称:镀锌钢管 2.规格型号:SC20 3.满足设计图纸、招标文件及标准规范等要求 |  | 10m | 39.55
15 | 030411001210 | 镀锌钢管 | 1.名称:镀锌钢管 2.规格型号:SC15 3.满足设计图纸、招标文件及标准规范等要求 |  | 10m | 30.5
16 | 030609002010 | 抛光不锈钢穿线管 | 1.名称:抛光不锈钢穿线管 2.规格:Φ25 3.其它：满足设计图纸、招标文件及标准规范等要求 |  | 10m | 1.2
17 | 030408001038 | 电力电缆 | 1.名称:电力电缆 2.规格型号:ZRYJV-4X90+1X50 3.满足设计图纸、招标文件及标准规范等要求 |  | 10m | 9.4
18 | 030408001036 | 电力电缆 | 1.名称:电力电缆 2.规格型号:ZRYJV-3X50+1X25 3.满足设计图纸、招标文件及标准规范等要求 |  | 10m | 1.2
19 | 030408001035 | 电力电缆 | 1.名称:电力电缆 2.规格型号:ZRYJV-3X35+1X16 3.满足设计图纸、招标文件及标准规范等要求 |  | 10m | 1.3
20 | 030408001086 | 电力电缆 | 1.名称:电力电缆 2.规格型号:ZRYJV-4X35+1X16 3.满足设计图纸、招标文 |  | 10m | 3.4
本页小计
表—08
分部分项工程和单价措施项目清单与计价表
工程名称：电气、火灾报警工程 |  |  |  | 标段：辽宁生物分子实验室建设项目 |  |  |  | 第 3 页 共 11 页
序号 | 项目编码 | 项目名称 | 项目特征描述 |  | 计量单位 | 工程量 | 金额（元）
[7 empty] | 综合单价 |  | 合价 | 其中
人工费+机械费
件及标准规范等要求
21 | 030408001034 | 电力电缆 | 1.名称:电力电缆 2.规格型号:ZRYJV-4X16 3.满足设计图纸、招标文件及标准规范等要求 |  | 10m | 2.5
22 | 030408001083 | 电力电缆 | 1.名称:电力电缆 2.规格型号:ZRYJV-3X16 3.满足设计图纸、招标文件及标准规范等要求 |  | 10m | 1.4
23 | 030408001078 | 电力电缆 | 1.名称:电力电缆 2.规格型号:ZRYJV-5X6 3.满足设计图纸、招标文件及标准规范等要求 |  | 10m | 14.26
24 | 030408001033 | 电力电缆 | 1.名称:电力电缆 2.规格型号:ZRYJV-4X6 3.满足设计图纸、招标文件及标准规范等要求 |  | 10m | 2.3
25 | 030408001075 | 电力电缆 | 1.名称:电力电缆 2.规格型号:ZRYJV-4X4 3.满足设计图纸、招标文件及标准规范等要求 |  | 10m | 1.2
26 | 030408001085 | 电力电缆 | 1.名称:电力电缆 2.规格型号:ZRYJV-4X2.5 3.满足设计图纸、招标文件及标准规范等要求 |  | 10m | 18
27 | 030408001084 | 电力电缆 | 1.名称:电力电缆 2.规格型号:ZRYJV-3X1.5 3.满足设计图纸、招标文件及标准规范等要求 |  | 10m | 17
28 | 030408001081 | 电力电缆 | 1.名称:电力电缆 2.规格型号:NHYJV-3X1.5 3.满足设计图纸、招标文件及标准规范等要求 |  | 10m | 5.8
29 | 030408006054 | 电力电缆终端头 | 1.名称:电力电缆终端头 2.规格型号:干包式 5芯 90mm2 3.满足设计图纸、招标文件及标准规范等要求 |  | 个 | 4
30 | 030408006052 | 电力电缆终端头 | 1.名称:电力电缆终端头 2.规格型号:干包式 4芯 50mm2 3.满足设计图纸、招标文件及标准规范等要求 |  | 个 | 2
31 | 030408006115 | 电力电缆终端头 | 1.名称:电力电缆终端头 2.规格型号:干包式 5芯 35mm2 3.满足设计图纸、招标文 |  | 个 | 2
本页小计
表—08
分部分项工程和单价措施项目清单与计价表
工程名称：电气、火灾报警工程 |  |  |  | 标段：辽宁生物分子实验室建设项目 |  |  |  | 第 4 页 共 11 页
序号 | 项目编码 | 项目名称 | 项目特征描述 |  | 计量单位 | 工程量 | 金额（元）
[7 empty] | 综合单价 |  | 合价 | 其中
人工费+机械费
件及标准规范等要求
32 | 030408006116 | 电力电缆终端头 | 1.名称:电力电缆终端头 2.规格型号:干包式 4芯 35mm2 3.满足设计图纸、招标文件及标准规范等要求 |  | 个 | 8
33 | 030408006050 | 电力电缆终端头 | 1.名称:电力电缆终端头 2.规格型号:干包式 4芯 16mm2 3.满足设计图纸、招标文件及标准规范等要求 |  | 个 | 12
34 | 030408002031 | 控制电缆 | 1.名称:控制电缆 2.规格型号:ZR-KYJV-6X1.5 3.满足设计图纸、招标文件及标准规范等要求 |  | 10m | 3.3
35 | 030408002021 | 控制电缆 | 1.名称:控制电缆 2.规格型号:ZR-KYJV-4X1.5 3.满足设计图纸、招标文件及标准规范等要求 |  | 10m | 3.4
36 | 030408002032 | 控制电缆 | 1.名称:控制电缆 2.规格型号:ZR-KYJV-3X1.5 3.满足设计图纸、招标文件及标准规范等要求 |  | 10m | 1.7
37 | 030408007007 | 控制电缆终端头 | 1.名称:控制电缆终端头 2.规格型号:6芯以下 3.满足设计图纸、招标文件及标准规范等要求 |  | 个 | 24
38 | 030408007002 | 控制电缆终端头 | 1.名称:控制电缆终端头 2.规格型号:7芯 3.满足设计图纸、招标文件及标准规范等要求 |  | 个 | 2
39 | 030411004181 | 阻燃绝缘电线 | 1.名称:阻燃绝缘电线 2.规格型号:ZRBV-4 3.满足设计图纸、招标文件及标准规范等要求 |  | 10m | 71.5
40 | 030411004175 | 阻燃绝缘电线 | 1.名称:阻燃绝缘电线 2.规格型号:ZRBV-2.5 3.满足设计图纸、招标文件及标准规范等要求 |  | 10m | 83.5
41 | 030411004041 | 耐火屏蔽双绞线 | 1.名称:耐火屏蔽双绞线 2.规格型号:NH-RVSP-2x2.5 3.满足设计图纸、招标文件及标准规范等要求 |  | 10m | 14
本页小计
表—08
分部分项工程和单价措施项目清单与计价表
工程名称：电气、火灾报警工程 |  |  |  | 标段：辽宁生物分子实验室建设项目 |  |  |  | 第 5 页 共 11 页
序号 | 项目编码 | 项目名称 | 项目特征描述 |  | 计量单位 | 工程量 | 金额（元）
[7 empty] | 综合单价 |  | 合价 | 其中
人工费+机械费
42 | 030412004264 | 消防应急照明灯 | 1.名称:消防应急照明灯 2.规格型号:5W,LED光源 3.满足设计图纸、招标文件及标准规范等要求 |  | 套 | 5
43 | 030412004144 | 消防应急照明灯 | 1.名称:消防应急照明灯（吸顶） 2.规格型号:5W,LED光源 3.满足设计图纸、招标文件及标准规范等要求 |  | 套 | 5
44 | 030412004257 | 消防应急双向疏散指示灯 | 1.名称:消防应急双向疏散指示灯（壁装） 2.规格型号:1W,LED光源 3.满足设计图纸、招标文件及标准规范等要求 |  | 套 | 1
45 | 030412004258 | 消防应急单向疏散指示灯 | 1.名称:消防应急单向疏散指示灯 2.规格型号:1W,LED光源 3.满足设计图纸、招标文件及标准规范等要求 |  | 套 | 3
46 | 030412004259 | 消防应急疏散出口灯 | 1.名称:消防应急疏散出口灯 2.规格型号:1W,LED光源 3.满足设计图纸、招标文件及标准规范等要求 |  | 套 | 15
47 | 030412004263 | 消防应急安全出口标志灯（洁净区） | 1.名称:消防应急安全出口标志灯（壁装）洁净型 2.规格型号:2W,36V,LED光源，大型 3.自带蓄电池，应急时间＞90min 4.满足设计图纸、招标文件及标准规范等要求 |  | 套 | 3
48 | 030608013018 | 金属挠性管安装 普通型 | 1.名称:金属挠性管 2.规格型号:DN15 3.满足设计图纸、招标文件及标准规范等要求 |  | 10根 | 1.2
49 | 030608013003 | 金属挠性管安装 普通型 | 1.名称:金属挠性管 2.规格型号:DN25 3.满足设计图纸、招标文件及标准规范等要求 |  | 10根 | 1.7
50 | 030608013014 | 金属挠性管安装 普通型 | 1.名称:金属挠性管 2.规格型号:DN32 3.满足设计图纸、招标文件及标准规范等要求 |  | 10根 | 0.2
51 | 030608013017 | 金属挠性管安装 普通型 | 1.名称:金属挠性管 2.规格型号:DN50 3.满足设计图纸、招标文件及标准规范等要求 |  | 10根 | 0.2
本页小计
表—08
分部分项工程和单价措施项目清单与计价表
工程名称：电气、火灾报警工程 |  |  |  | 标段：辽宁生物分子实验室建设项目 |  |  |  | 第 6 页 共 11 页
序号 | 项目编码 | 项目名称 | 项目特征描述 |  | 计量单位 | 工程量 | 金额（元）
[7 empty] | 综合单价 |  | 合价 | 其中
人工费+机械费
52 | 030608013015 | 金属挠性管安装 普通型 | 1.名称:金属挠性管 2.规格型号:DN65 3.满足设计图纸、招标文件及标准规范等要求 |  | 10根 | 0.1
53 | 030608013016 | 金属挠性管安装 普通型 | 1.名称:金属挠性管 2.规格型号:DN80 3.满足设计图纸、招标文件及标准规范等要求 |  | 10根 | 0.1
54 | 030404019010 | 防爆控制按钮 | 1.名称:防爆控制按钮 2.规格型号:8050/11-D/2N/2 3.满足设计图纸、招标文件及标准规范等要求 |  | 个 | 1
55 | 030404034023 | 单联翘板式暗开关 | 1.名称:单联翘板式暗开关（带紫外灯开启警示） 2.规格型号:250V,10A 3.满足设计图纸、招标文件及标准规范等要求 |  | 套 | 2
56 | 030404034024 | 三联翘板式暗开关 | 1.名称:三联翘板式暗开关（带紫外灯开启警示） 2.规格型号:250V,10A 3.满足设计图纸、招标文件及标准规范等要求 |  | 套 | 1
57 | 030404034025 | 双联翘板式暗开关 | 1.名称:双联翘板式暗开关（带紫外灯开启警示） 2.规格型号:250V,10A 3.满足设计图纸、招标文件及标准规范等要求 |  | 套 | 1
58 | 030404034020 | 单联翘板式暗开关 | 1.名称:单联翘板式暗开关 2.规格型号:250V,10A 3.满足设计图纸、招标文件及标准规范等要求 |  | 套 | 14
59 | 030404034022 | 三联翘板式暗开关 | 1.名称:三联翘板式暗开关 2.规格型号:250V,10A 3.满足设计图纸、招标文件及标准规范等要求 |  | 套 | 1
60 | 030404034021 | 双联翘板式暗开关 | 1.名称:双联翘板式暗开关 2.规格型号:250V,10A 3.满足设计图纸、招标文件及标准规范等要求 |  | 套 | 6
61 | 030404035036 | 传递窗插座 | 1.名称:传递窗插座 2.规格型号:250V,10A 3.满足设计图纸、招标文件及标准规范等要求 |  | 套 | 6
62 | 03040403500 | 安全型五孔暗装 | 1.名称:安全型五孔暗装 |  | 套 | 9
本页小计
表—08
分部分项工程和单价措施项目清单与计价表
工程名称：电气、火灾报警工程 |  |  |  | 标段：辽宁生物分子实验室建设项目 |  |  |  | 第 7 页 共 11 页
序号 | 项目编码 | 项目名称 | 项目特征描述 |  | 计量单位 | 工程量 | 金额（元）
[7 empty] | 综合单价 |  | 合价 | 其中
人工费+机械费
| 2 | 插座 | 插座 2.规格型号:250V,16A 3.满足设计图纸、招标文件及标准规范等要求
63 | 030404035035 | 互锁门控制器电源插座 | 1.名称:互锁门控制器电源插座 2.规格型号:250V,10A 3.满足设计图纸、招标文件及标准规范等要求 |  | 套 | 5
64 | 030404035034 | 灭蚊灯插座 | 1.名称:灭蚊灯插座 2.规格型号:250V,10A 3.满足设计图纸、招标文件及标准规范等要求 |  | 套 | 1
65 | 030404035031 | 安全型五孔暗装插座 | 1.名称:安全型五孔暗装插座 2.规格型号:250V,10A 3.满足设计图纸、招标文件及标准规范等要求 |  | 套 | 13
66 | 030404035033 | 冰箱插座 | 1.名称:冰箱插座 2.规格型号:250V,16A 3.满足设计图纸、招标文件及标准规范等要求 |  | 套 | 3
67 | 030404035032 | 烘手器插座 | 1.名称:烘手器插座 2.规格型号:250V,10A 3.满足设计图纸、招标文件及标准规范等要求 |  | 套 | 10
68 | 030412006003 | 紫外线消毒灯 | 1.名称:紫外线消毒灯 2.规格型号:见图纸 3.满足设计图纸、招标文件及标准规范等要求 |  | 套 | 16
69 | 030412002002 | LED配照灯 | 1.名称:LED配照灯 2.规格型号:30W 3.满足设计图纸、招标文件及标准规范等要求 |  | 套 | 8
70 | 030412002059 | 防爆应急LED灯 | 1.名称:防爆应急LED灯 2.规格型号:21W 3.满足设计图纸、招标文件及标准规范等要求 |  | 套 | 1
71 | 030412002001 | LED工厂灯 | 1.名称:LED工厂灯 2.规格型号:30W 3.满足设计图纸、招标文件及标准规范等要求 |  | 套 | 3
72 | 030412002057 | LED面板灯 | 1.名称:LED面板灯 2.规格型号:9W 3.满足设计图纸、招标文件及标准规范等要求 |  | 套 | 6
73 | 030412002058 | LED面板灯 | 1.名称:LED面板灯 |  | 套 | 6
本页小计
表—08
分部分项工程和单价措施项目清单与计价表
工程名称：电气、火灾报警工程 |  |  |  | 标段：辽宁生物分子实验室建设项目 |  |  |  | 第 8 页 共 11 页
序号 | 项目编码 | 项目名称 | 项目特征描述 |  | 计量单位 | 工程量 | 金额（元）
[7 empty] | 综合单价 |  | 合价 | 其中
人工费+机械费
2.规格型号:18W 3.满足设计图纸、招标文件及标准规范等要求
74 | 030412002047 | LED面板灯 | 1.名称:LED面板灯 2.规格型号:21W 3.满足设计图纸、招标文件及标准规范等要求 |  | 套 | 2
75 | 030412002054 | 洁净LED面板灯（18D） | 1.名称:洁净LED面板灯 2.规格型号:18W 3.满足设计图纸、招标文件及标准规范等要求 |  | 套 | 5
76 | 030412002056 | 洁净LED面板灯（18C） | 1.名称:洁净LED面板灯 2.规格型号:18W 3.满足设计图纸、招标文件及标准规范等要求 |  | 套 | 1
77 | 030412002051 | 洁净LED面板应急灯 | 1.名称:洁净LED面板应急灯 2.规格型号:54W 3.满足设计图纸、招标文件及标准规范等要求 |  | 套 | 2
78 | 030412002053 | 洁净LED面板应急灯 | 1.名称:洁净LED面板应急灯 2.规格型号:36W 3.满足设计图纸、招标文件及标准规范等要求 |  | 套 | 6
79 | 030412002055 | 小LED面板应急灯 | 1.名称:小LED面板应急灯 2.规格型号:18W 3.满足设计图纸、招标文件及标准规范等要求 |  | 套 | 1
80 | 030411006007 | 普通接线盒 | 1.名称:普通接线盒 2.满足设计图纸、招标文件及标准规范等要求 |  | 个 | 316
81 | 030406006001 | 电动机检查接线、调试 | 1.名称:电动机检查接线、调试 2.规格型号:功率≤3kW 3.满足设计图纸、招标文件及标准规范等要求 |  | 台 | 4
82 | 030406006002 | 电动机检查接线、调试 | 1.名称:电动机检查接线、调试 2.规格型号:功率≤13kW 3.满足设计图纸、招标文件及标准规范等要求 |  | 台 | 5
83 | 030406006003 | 电动机检查接线、调试 | 1.名称:电动机检查接线、调试 2.规格型号:功率≤24kW 3.满足设计图纸、招标文件及标准规范等要求 |  | 台 | 2
本页小计
表—08
分部分项工程和单价措施项目清单与计价表
工程名称：电气、火灾报警工程 |  |  |  | 标段：辽宁生物分子实验室建设项目 |  |  |  | 第 9 页 共 11 页
序号 | 项目编码 | 项目名称 | 项目特征描述 |  | 计量单位 | 工程量 | 金额（元）
[7 empty] | 综合单价 |  | 合价 | 其中
人工费+机械费
84 | 030406006004 | 电动机检查接线、调试 | 1.名称:电动机检查接线、调试 2.规格型号:功率≤100kW 3.满足设计图纸、招标文件及标准规范等要求 |  | 台 | 2
火灾报警
1 | 030904008009 | 火灾报警分线箱 | 1.名称:火灾报警分线箱 2.满足设计图纸、招标文件及标准规范等要求 |  | 台 | 1
2 | 030904001001 | 点型光电感烟探测器 | 1.名称:点型光电感烟探测器 2.规格型号:JTY-GD-3002D 3.满足设计图纸、招标文件及标准规范等要求 |  | 个 | 29
3 | 030904005001 | 声光报警器 | 1.名称:声光报警器 2.规格型号:ZD9204A 3.满足设计图纸、招标文件及标准规范等要求 |  | 个 | 3
4 | 030904003001 | 手动报警按钮(带电话插孔) | 1.名称:手动报警按钮(带电话插孔) 2.规格型号:J-SAP-M-9201 3.满足设计图纸、招标文件及标准规范等要求 |  | 个 | 3
5 | 030904003002 | 消火栓报警按钮 | 1.名称:消火栓报警按钮 2.规格型号:J-XAPD-02A 3.满足设计图纸、招标文件及标准规范等要求 |  | 个 | 3
6 | 030904007001 | 吸顶式消防广播扬声器 | 1.名称:吸顶式消防广播扬声器 2.满足设计图纸、招标文件及标准规范等要求 |  | 个 | 3
7 | 030904008010 | 短路隔离器 | 1.名称:短路隔离器 2.规格型号:HJ-9503 3.满足设计图纸、招标文件及标准规范等要求 |  | 个 | 2
8 | 030904008005 | 控制模块 | 1.名称:控制模块 2.规格型号:HJ-9501 3.满足设计图纸、招标文件及标准规范等要求 |  | 个 | 2
9 | 030411001196 | 镀锌钢管 | 1.名称:镀锌钢管 2.规格型号:DN20 3.满足设计图纸、招标文件及标准规范等要求 |  | 10m | 26
10 | 030411004176 | 耐火铜芯电线 | 1.名称:耐火铜芯电线 2.规格型号:NH-BV-2.5 |  | 10m | 7
本页小计
表—08
分部分项工程和单价措施项目清单与计价表
工程名称：电气、火灾报警工程 |  |  |  | 标段：辽宁生物分子实验室建设项目 |  |  |  | 第 10 页 共 11 页
序号 | 项目编码 | 项目名称 | 项目特征描述 |  | 计量单位 | 工程量 | 金额（元）
[7 empty] | 综合单价 |  | 合价 | 其中
人工费+机械费
3.满足设计图纸、招标文件及标准规范等要求
11 | 030411004040 | 阻燃双绞线 | 1.名称:阻燃双绞线 2.规格型号:ZR-RVS-2X1.5 3.满足设计图纸、招标文件及标准规范等要求 |  | 10m | 30
12 | 030411006006 | 接线盒 | 1.名称:接线盒 2.满足设计图纸、招标文件及标准规范等要求 |  | 个 | 50
13 | 030904001012 | 可燃气体报警探测器 | 1.名称:可燃气体报警探测器 2.dIICT6 4~20mA 三线制 带LED数显 带声光报警 介质:氢气 3.满足设计图纸、招标文件及标准规范等要求 |  | 个 | 2
14 | 030607001014 | 可燃气体报警控制器 | 1.名称:可燃气体报警控制器 2.供电:220VAC 柜式 输入:4-20mA 声光报警 带RS485通讯接口 3.满足设计图纸、招标文件及标准规范等要求 |  | 套 | 2
15 | 030411001209 | 镀锌钢管 | 1.名称:镀锌钢管 2.规格型号:DN20 3.满足设计图纸、招标文件及标准规范等要求 |  | 10m | 2
16 | 030408002027 | 阻燃控制电缆 | 1.名称:阻燃控制电缆 2.规格型号:ZR-KVVP-2X1.5 3.满足设计图纸、招标文件及标准规范等要求 |  | 10m | 1
17 | 030408002022 | 阻燃控制电缆 | 1.名称:阻燃控制电缆 2.规格型号:ZR-KVVRP-3x1.5 3.满足设计图纸、招标文件及标准规范等要求 |  | 10m | 1.5
18 | 030408007008 | 控制电缆终端头 | 1.名称:控制电缆终端头 2.规格型号:电缆芯数≤6芯 3.满足设计图纸、招标文件及标准规范等要求 |  | 个 | 4
19 | 030905001003 | 自动报警系统调试 | 1.名称:自动报警系统调试 2.满足设计图纸、招标文件及标准规范等要求 |  | 系统 | 1
本页小计
表—08
分部分项工程和单价措施项目清单与计价表
工程名称：电气、火灾报警工程 |  |  |  | 标段：辽宁生物分子实验室建设项目 |  |  |  | 第 11 页 共 11 页
序号 | 项目编码 | 项目名称 | 项目特征描述 |  | 计量单位 | 工程量 | 金额（元）
[7 empty] | 综合单价 |  | 合价 | 其中
人工费+机械费
20 | 030608008066 | 可燃气体报警柜风机联动校线及风机联动控制调试 | 1.名称:可燃气体报警柜风机联动校线及风机联动控制调试 2.满足设计图纸、招标文件及标准规范等要求 |  | 套 | 1
安装费用
1 | 030417001005 | 电气设备安装工程 措施项目 脚手架搭拆费 |  |  | 项 | 1
2 | 030612001003 | 自动化控制仪表安装工程 脚手架搭拆费 |  |  | 项 | 1
3 | 030906001005 | 消防工程 措施项目 脚手架搭拆费 |  |  | 项 | 1
本页小计
合 计
表—08