## Sheet2
采购明细表
项目名称：2025年3-4月备件材料计划-氟塑泵等备件采购项目 |  |  |  | 项目编号：DBZY/014-2025-BJ-CG0063
序号 | 标的物名称 | 规格/型号 | 要求标准 | 数量 | 单位 | 备注
1 | 液下泵头（PE) | BST-40SK-3（量程20米，流量8m3/h）-PE | GB3215 | 1 | 台 | 201分厂系列工段
2 | 柱塞泵 | 10MCY14-1B-铸钢 | GB3215 | 1 | 台 | 201分厂六工段
3 | 槽外立式泵泵头 | TSKP-40VK-32，适配1.5kW电机-氟塑料 | GB3215 | 1 | 件 | 203分厂吡拉西坦
4 | 阀球 | 2DPMSXAABD720/2.5-1 材质：S30408 | GB3215 | 24 | 个 | 202分厂前部工段
5 | 阀座垫片 | 2DPMSXAABD720/2.5-1 材质：复合材质 | GB3215 | 50 | 个 | 202分厂前部工段
6 | 阀座 | 2DPMSXAABD720/2.5-1 材质：S30408 | GB3215 | 10 | 个 | 202分厂前部工段
7 | 阀罩 | 2DPMSXAABD720/2.5-1 材质：S30408 | GB3215 | 10 | 个 | 202分厂前部工段
8 | 安全阀 | 2DPMSDAB2800/5.0-I-30408 | GB3215 | 5 | 个 | 206分厂反应岗位
9 | 安全阀 | DPMSDAB260/5.0-I-30408 | GB3215 | 2 | 个 | 206分厂反应岗位
10 | 进口 单向阀组 | DPMSDAB260/5.0-I-30408 | GB3215 | 1 | 套 | 206分厂反应岗位
11 | 出口 单向阀组 | DPMSDAB260/5.0-I-30408 | GB3215 | 1 | 套 | 206分厂反应岗位
12 | 膜片 | DPMSDAB260/5.0-I-四氟 | GB3215 | 1 | 套 | 206分厂反应岗位
13 | 后盖 | IHF65-50-160流量25m3/h,H=32m普通-氟塑合金 | GB3215 | 8 | 个 | 205分厂一工段酯化
14 | 中间支架 | IHF65-50-160流量25m3/h,H=32m-铸铁 | GB3215 | 6 | 个 | 205分厂一工段酯化
15 | 泵座 | IHF65-50-160流量25m3/h,H=32m-铸铁 | GB3215 | 6 | 个 | 205分厂一工段酯化
16 | 静环压盖 | IHF65-50-160流量25m3/h,H=32m-碳钢 | GB3215 | 15 | 个 | 205分厂一工段酯化
17 | 叶轮 | 50UHB-5-40,流量：5m3/h,扬程：=40m-氟塑合金 | GB3215 | 5 | 个 | 205分厂一工段环氧
18 | 联轴器 | TZJD50-430-碳钢 | GB3215 | 1 | 套 | 206分厂发生岗位
19 | 联轴器柱销弹性块 | TZJD50-430-橡胶 | GB3215 | 30 | 件 | 206分厂发生岗位
20 | 联轴器 | TZJD50-300-碳钢 | GB3215 | 1 | 套 | 206分厂发生岗位
21 | 联轴器柱销弹性块 | TZJD50-300-橡胶 | GB3215 | 30 | 件 | 206分厂发生岗位
22 | 联轴器注销总成 | TZJL50-350-碳钢 | GB3215 | 30 | 件 | 206分厂发生岗位
23 | 叶轮 | IHF80-50-200 | GB3215 | 5 | 个 | 物流储运中心/物料工段
24 | 内磁总成 | CQB80-50-200 | GB3215 | 4 | 套 | 物流储运中心/物料工段
25 | 外磁 | CQB80-50-200 | GB3215 | 4 | 套 | 物流储运中心/物料工段
26 | 自吸罐 | ZDF50-32-200 | GB3215 | 1 | 台 | 物流储运中心/物料工段
27 | 液力端弹簧 | 3QP1/2-1-58-4/316L | GB3215 | 3 | 个 | 环保处理中心细河厂区含磷废水工段
28 | 花垫 | 95mm*45mm*20mm-聚氨酯 | GB3215 | 2 | 套 | 201分厂提取工段
29 | 叶轮 | GW100-7，Q=94m3/h，H=6m，S30408 | GB3215 | 2 | 个 | 环保处理中心张士污水工段