## 表-08 分部分项工程和单价措施项目清单与计价表
分部分项工程和单价措施项目清单与计价表
工程名称：土建工程 |  |  |  | 标段：环保处理中心高浓度系统污泥回流优化项目 |  |  |  | 第 1 页 共 2 页
序号 | 项目编码 | 项目名称 | 项目特征描述 |  | 计量单位 | 工程量 | 金额（元）
[7 empty] | 综合单价 |  | 合价 | 其中
人工费+机械费
整个项目
1 | 010516002001 | 预埋铁件制作、安装 | 1.钢材品种、规格：Q345-B钢板； 2.满足设计图纸、招标文件及标准规范等要求。 |  | t | 0.028
2 | 010516005006 | 化学螺栓 安装 | 1.机械钻孔∅17，安装M16化学螺栓； 2.满足设计图纸、招标文件及标准规范等要求。 |  | 10个 | 6.4
3 | 030307005002 | 设备支架制作安装 | 1.名称：钢支架（包含节点板及加劲板等） 2.材料：钢板及H型钢为Q345-B钢，方钢管、槽钢及角钢为Q235-B钢； 3.其它：满足设计图纸、招标文件及标准规范等要求。 工作内容： 1.包含主材、制作、安装、及运输，运距自行考虑。 2.报价需含临时设施费。 |  | t | 1.474
4 | 030307002004 | 平台制作安装 花纹板式平台 | 1.名称：钢平台（包含节点板及加劲板等） 2.材料：花纹板、钢板为Q345-B钢，角钢为Q235-B钢； 3.其它：满足设计图纸、招标文件及标准规范等要求。 工作内容： 1.包含主材、制作、安装、及运输，运距自行考虑。 2.报价需含临时设施费。 |  | t | 0.086
5 | 030307003006 | 栏杆、扶手 制作安装 | 1.名称：栏杆扶手（包含节点板及加劲板等） 2.材料：扁钢为Q345-B钢，钢管为Q235-B； 3.其它：满足设计图纸、招标文件及标准规范等要求。 工作内容： 1.包含主材、制作、安装、及运输，运距自行考虑。 2.报价需含临时设施费。 |  | t | 0.174
6 | 030307003001 | 钢梯制作安装 花纹板踏步 | 1.名称：楼梯踏步（包含节点板及加劲板等） |  | t | 0.335
本页小计
表—08
分部分项工程和单价措施项目清单与计价表
工程名称：土建工程 |  |  |  | 标段：环保处理中心高浓度系统污泥回流优化项目 |  |  |  | 第 2 页 共 2 页
序号 | 项目编码 | 项目名称 | 项目特征描述 |  | 计量单位 | 工程量 | 金额（元）
[7 empty] | 综合单价 |  | 合价 | 其中
人工费+机械费
2.材料：花纹板、钢板为Q345-B钢，槽钢为Q235-B钢； 3.其它：满足设计图纸、招标文件及标准规范等要求。 工作内容： 1.包含主材、制作、安装、及运输，运距自行考虑。 2.报价需含临时设施费。
7 | 010607004001 | 钢结构除锈 | 1.钢构件表面喷砂或抛丸除锈（不得采用手工除锈），除锈等级达到Sa2.5级以上； 2.满足设计图纸、招标文件及标准规范等要求。 |  | t | 2.097
8 | 031202003060 | 环氧富锌、云铁中间漆 一般钢结构 环氧富锌底漆 | 1.底漆刷环氧富锌底漆两遍，共70μm厚； 2.满足设计图纸、招标文件及标准规范等要求。 |  | 100kg | 20.97
9 | 031202003062 | 环氧富锌、云铁中间漆 一般钢结构 云铁中间漆 | 1.刷环氧云铁中间漆两遍60μm厚； 2.满足设计图纸、招标文件及标准规范等要求。 |  | 100kg | 20.97
10 | 031202003053 | 弹性聚氨酯漆 一般钢结构 面漆 | 1.面刷脂肪族聚氨酯漆两遍，共70μm厚，颜色为灰色； 2.满足设计图纸、招标文件及标准规范等要求。 |  | 100kg | 20.97
本页小计
合 计
表—08

## 表-11 总价措施项目清单与计价表
总价措施项目清单与计价表
工程名称：土建工程 |  |  | 标段：环保处理中心高浓度系统污泥回流优化项目 | [5 empty] | 第 1 页 共 1 页
序号 | 项目编码 | 项目名称 |  | 计算基础 | 费率(%) | 金额(元) |  | 调整费率(%) |  | 调整后金额(元) | 备注
一般措施项目费(不含安全施工措施费)
1 | 011707001001 | 文明施工和环境保护费
2 | 011707005001 | 雨季施工费
其他措施项目费
3 | 011707002001 | 夜间施工增加费和白天施工需要照明费
4 | 011707004001 | 二次搬运费
5 | 011707005002 | 冬季施工费
6 | 011707007001 | 已完工程及设备保护费
7 | 041109005001 | 市政工程（含园林绿化工程）施工干扰费
合 计
编制人（造价人员）： | [6 empty] | 复核人（造价工程师）：
注：按施工方案计算的措施费，若无“计算基础”和“费率”的数值，也可只填“金额”数值，但应在备注栏说明施工方案出处或计算方法。
表-11

## 表-12 其他项目清单与计价汇总表
其他项目清单与计价汇总表
工程名称：土建工程 |  | 标段：环保处理中心高浓度系统污泥回流优化项目 |  |  | 第 1 页 共 1 页
序号 | 项目名称 |  | 金额(元) | 结算金额(元) |  | 备注
1 | 暂列金额 |  |  |  |  | 明细详见表-12-1
2 | 暂估价
2.1 | 材料（工程设备）暂估价 |  | — |  |  | 明细详见表-12-2
2.2 | 专业工程暂估价 |  |  |  |  | 明细详见表-12-3
3 | 计日工 |  |  |  |  | 明细详见表-12-4
4 | 总承包服务费 |  |  |  |  | 明细详见表-12-5
5 | 工程担保费
合 计
注：材料（工程设备）暂估单价进入清单项目综合单价，此处不汇总。
表-12

## 表-13 规费、税金项目清单与计价表
规费、税金项目计价表
工程名称：土建工程 |  | 标段：环保处理中心高浓度系统污泥回流优化项目 |  |  |  | 第 1 页 共 1 页
序号 | 项目名称 |  | 计算基础 |  | 计算基数 |  | 计算费率(%) | 金额（元）
1 | 规费
1.1 | 社会保障费
1.2 | 住房公积金
1.3 | 工程排污费
1.4 | 其它
1.5 | 工伤保险
2 | 税金
合 计
编制人（造价人员）： |  |  |  | 复核人（造价工程师）：
表-13