## 封-1 招标工程量清单封面
|  | 非奈利酮片 |  | 工程
招标工程量清单
招 标 人：
(单位盖章)
造价咨询人：
(单位盖章)
年 月 日
封—1

## 表-08 分部分项工程和单价措施项目清单与计价表
分部分项工程和单价措施项目清单与计价表
工程名称：非奈利酮片 |  |  |  | 标段：101分厂新产品玛巴洛沙韦片和非奈利酮片中试项目-配套工程 |  |  |  | 第 1 页 共 2 页
序号 | 项目编码 | 项目名称 | 项目特征描述 |  | 计量单位 | 工程量 | 金额（元）
[7 empty] | 综合单价 |  | 合价 | 其中
人工费+机械费
整个项目
1 | 030101001003 | 小型包衣机就位 | 主机：1210*1110*1675mm 0.75t,由B1楼后卷帘门卸车，拉运至B1楼101-2线洁净区 1.运输过冲自备运输工具 2.运输过程设备不得受到伤害 3.运输过程地面不得受到伤害 4.安装就位后进行调平 |  | 台 | 1
2 | 030101001004 | 小型包衣机就位 | 除尘柜：840*900*2445mm 0.65t,由B1楼后卷帘门卸车，拉运至B1楼101-2线洁净区 1.运输过冲自备运输工具 2.运输过程设备不得受到伤害 3.运输过程地面不得受到伤害 4.安装就位后进行调平 |  | 台 | 1
3 | 030701003004 | 小型包衣机就位 | 进风空气处理单元：2850*950*1660mm 0.9t,由B1楼后卷帘门卸车，拉运至B1楼101-2线洁净区 1.运输过冲自备运输工具 2.运输过程设备不得受到伤害 3.运输过程地面不得受到伤害 4.安装就位后进行调平 |  | 台 | 1
4 | 010807001008 | 彩板开孔1210*1675mm，将设备嵌入彩板 | 彩板开孔1210*1675mm，将设备嵌入彩板 1.开口边缘与设备尺寸配合紧密 2.切割部位进行封边 3.开口处打胶密封 |  | 100m2 | 0.03
5 | 010609009003 | 小型包衣机安装通道 | 拆除并利旧恢复彩板，包含一扇观察窗 |  | 100m2 | 0.06
6 | 030408001035 | 小型包衣机安装电缆铺设 | ZRYJV 3*25mm2+2*16mm2 |  | 10m | 10
7 | 030408006051 | 电力电缆终端头制作安装 1kV以下室内干包式铜芯电力电缆 电缆截面≤35mm2 | 电力电缆终端头 |  | 个 | 2
8 | 030411001028 | 镀锌钢管敷设 砖、混凝土结构明配 公称直径 | DN50镀锌穿线管夹层走线 |  | 10m | 0.6
本页小计
表—08
分部分项工程和单价措施项目清单与计价表
工程名称：非奈利酮片 |  |  |  | 标段：101分厂新产品玛巴洛沙韦片和非奈利酮片中试项目-配套工程 |  |  |  | 第 2 页 共 2 页
序号 | 项目编码 | 项目名称 | 项目特征描述 |  | 计量单位 | 工程量 | 金额（元）
[7 empty] | 综合单价 |  | 合价 | 其中
人工费+机械费
≤DN50
9 | 030609002005 | DN50洁净管，壁厚1.3mm，洁净区走线 | DN50洁净管，壁厚1.3mm，洁净区走线 |  | 10m | 1
10 | 030408001033 | 室内敷设电力电缆 铜芯电力电缆敷设 电缆截面≤10mm2 | ZRYJV 5*2.5mm2 |  | 10m | 4
11 | 030411001024 | 镀锌钢管敷设 砖、混凝土结构明配 公称直径≤DN20 | DN20镀锌穿线管夹层走线 |  | 10m | 2
12 | 030609002003 | DN20洁净管，壁厚1.3mm，洁净区走线 | DN20洁净管，壁厚1.3mm，洁净区走线 |  | 10m | 2
13 | 030702003006 | 不锈钢圆形风管(氩弧焊)制作、安装 直径*壁厚≤200*2mm | DN200不锈钢风管，厚度1mm，DN200不锈钢90°弯头 |  | 10m2 | 0.942
14 | 030702001001 | 镀锌薄钢板圆形风管(δ=1.2mm以内咬口)制作、安装 直径≤320mm | DN200镀锌风管，壁厚1mm，DN200镀锌90°弯头 |  | 10m2 | 4.6472
15 | 030801001139 | 低压管道 不锈钢管(氩弧焊) 公称直径20mm以内 | DN20不锈钢洁净管，壁厚1.2mm焊接至主管路，连接到洁净区内，1.配套支架、装饰环等 |  | 10m | 0.8
16 | 030807001357 | DN20不锈钢快接球阀 | DN20不锈钢快接球阀 |  | 个 | 2
17 | 030810001126 | DN20不锈钢快接卡盘 | DN20不锈钢快接卡盘 |  | 副 | 2
18 | 02B008 | 不锈钢卡箍 | DN20不锈钢快接卡箍 |  | 个 | 2
本页小计
合 计
表—08

## 表-11 总价措施项目清单与计价表
总价措施项目清单与计价表
工程名称：非奈利酮片 |  |  | 标段：101分厂新产品玛巴洛沙韦片和非奈利酮片中试项目-配套工程 | [5 empty] | 第 1 页 共 1 页
序号 | 项目编码 | 项目名称 |  | 计算基础 | 费率(%) | 金额(元) |  | 调整费率(%) |  | 调整后金额(元) | 备注
一般措施项目费(不含安全施工措施费)
1 | 031302001001 | 文明施工和环境保护费
2 | 031302005001 | 雨季施工费
其他措施项目费
3 | 031302002001 | 夜间施工增加费和白天施工需要照明费
4 | 031302004001 | 二次搬运费
5 | 031302005002 | 冬季施工费
6 | 031302006001 | 已完工程及设备保护费
7 | 041109005001 | 市政工程（含园林绿化工程）施工干扰费
合 计
编制人（造价人员）： | [6 empty] | 复核人（造价工程师）：
注：按施工方案计算的措施费，若无“计算基础”和“费率”的数值，也可只填“金额”数值，但应在备注栏说明施工方案出处或计算方法。
表-11

## 表-12 其他项目清单与计价汇总表
其他项目清单与计价汇总表
工程名称：非奈利酮片 |  | 标段：101分厂新产品玛巴洛沙韦片和非奈利酮片中试项目-配套工程 |  |  | 第 1 页 共 1 页
序号 | 项目名称 |  | 金额(元) | 结算金额(元) |  | 备注
1 | 暂列金额 |  |  |  |  | 明细详见表-12-1
2 | 暂估价
2.1 | 材料（工程设备）暂估价 |  | — |  |  | 明细详见表-12-2
2.2 | 专业工程暂估价 |  |  |  |  | 明细详见表-12-3
3 | 计日工 |  |  |  |  | 明细详见表-12-4
4 | 总承包服务费 |  |  |  |  | 明细详见表-12-5
5 | 工程担保费
合 计
注：材料（工程设备）暂估单价进入清单项目综合单价，此处不汇总。
表-12

## 表-13 规费、税金项目清单与计价表
规费、税金项目计价表
工程名称：非奈利酮片 |  | 标段：101分厂新产品玛巴洛沙韦片和非奈利酮片中试项目-配套工程 |  |  |  | 第 1 页 共 1 页
序号 | 项目名称 |  | 计算基础 |  | 计算基数 |  | 计算费率(%) | 金额（元）
1 | 规费
1.1 | 社会保障费
1.2 | 住房公积金
1.3 | 工程排污费
1.4 | 其它
1.5 | 工伤保险
2 | 税金
合 计
编制人（造价人员）： |  |  |  | 复核人（造价工程师）：
表-13

## 扉-1 招标工程量清单扉页
|  | 非奈利酮片 |  | 工程
招标工程量清单
招 标 人： |  |  | 造价咨询人：
| (单位盖章) |  |  |  | (单位盖章)
法定代表人 或其授权人： |  |  | 法定代表人 或其授权人：
| (签字或盖章) |  |  |  | (签字或盖章)
编 制 人： |  |  | 复 核 人：
| (造价人员签字盖专用章) |  |  |  | (造价工程师签字盖专用章)
编 制 时 间： | 年 月 日 |  | 复 核 时 间： |  | 年 月 日
扉—1

## 表-01 总说明
总 说 明
工程名称：非奈利酮片 |  | 第 1 页 共 1 页
表-01