## Sheet1
序号 | 标的物名称 | 规格/型号 | 维修内容 | 数量 | 单位 | 备注
1 | 变压器 | SZ11-40000/66 | 变压器油色谱分析、油耐压试验、油介损测量、微水含量测量 | 2 | 台 | 细河厂区
2 | 有载调压开关 | ZVMⅢ500Y-72.5/C-10193W | 变压器有载开关油色谱分析、油耐压试验、油介损测量、微水含量测量 | 2 | 台
3 | 消弧线圈 | XDZ1-1900KVA | 消弧线圈变压器油色谱分析、油耐压试验、油介损测量、微水含量测量 | 2 | 项
4 | 10kV高压电容器 | BFM-11/√3-250-1W | 极对壳绝缘电阻、电容值、极对壳耐压试验、冲击合闸试验 | 102 | 台
5 | 10kV过电压保护器 | 10.5KV，QH-TBP-D-10 | 直流1mA参考电压试验，泄漏电流试验 | 49 | 台
6 | 10kV电源电缆 | (YJV-8.7/10) | 系统检查、绝缘电阻测试、直流耐压试验、泄漏电流测试 | 2 | 条
7 | 绝缘胶板 | 12mm、8mm、5mm、3mm | 绝缘胶板做耐压试验 | 30 | 处
8 | 干式变压器 | SCB11-（800-3150）/10.5 | 测量绝缘电阻，做耐压试验 | 20 | 台
9 | 高频高压直流电源 | HFHV-0.8A/72kV | 变压器油全部检测项目 | 3 | 台
10 | PT柜（电压互感器） | —— | 电压互感器保护试验 | 3 | 台 | 张士厂区
11 | 配电变压器 | SCBII | 断路器预防性试验，包括相间绝缘电阻测试；相间交流耐压试验 | 23 | 台
12 | 氧化锌避雷器 | 10KV | 系统检查、绝缘电阻测试、直流耐压试验、泄漏电流测试 | 99 | 节
13 | 电流互感器 | 10KV | 开关柜的耐压试验、接地电阻测试、绝缘电阻测试、开关与保护相互动作测试。 | 66 | 只
14 | 高压柜开关 | KYN28 | 开关柜的耐压试验、接地电阻测试、绝缘电阻测试、开关与保护相互动作测试。 | 33 | 台
15 | 10kV电源电缆 | (YJV-8.7/10) | 系统检查、绝缘电阻测试、直流耐压试验、泄漏电流测试 | 29 | 条
16 | 开关继电保护 | —— | 10KV开关继电保护继电保护调试 | 33 | 台
17 | 变压器 | RMW1-3200/3 2000A | B楼变电所1#、4#变压器二次回路接线柱更换（框架断路器二次接线，材料甲供） | 2 | 套