## 封-1 招标工程量清单封面
|  | 土建工程 |  | 工程
招标工程量清单
招 标 人：
(单位盖章)
造价咨询人：
(单位盖章)
年 月 日
封—1

## 扉-1 招标工程量清单扉页
|  | 土建工程 |  | 工程
招标工程量清单
招 标 人： |  |  | 造价咨询人：
| (单位盖章) |  |  |  | (单位盖章)
法定代表人 或其授权人： |  |  | 法定代表人 或其授权人：
| (签字或盖章) |  |  |  | (签字或盖章)
编 制 人： |  |  | 复 核 人：
| (造价人员签字盖专用章) |  |  |  | (造价工程师签字盖专用章)
编 制 时 间： | 年 月 日 |  | 复 核 时 间： |  | 年 月 日
扉—1

## 表-01 总说明
总 说 明
工程名称：土建工程 |  | 第 1 页 共 1 页
表-01

## 表-08 分部分项工程和单价措施项目清单与计价表
分部分项工程和单价措施项目清单与计价表
工程名称：土建工程 |  |  |  | 标段：辽宁生物厂区消防水管更换项目 |  |  |  | 第 1 页 共 2 页
序号 | 项目编码 | 项目名称 | 项目特征描述 |  | 计量单位 | 工程量 | 金额（元）
[7 empty] | 综合单价 |  | 合价 | 其中
人工费+机械费
整个项目
1 | 040104003001 | 挖土方 | 1、挖土、装土（包含人工清槽） 2、投标人根据施工现场实际情况自行考虑，决定报价； 3、满足设计图纸、招标文件及标准规范等要求。 |  | 1000m3 | 3.7531
2 | 040104006009 | 土方装车外运 | 1、投标人根据施工现场实际情况自行考虑，决定报价； 2、土方外运、运距自行考虑； 3、满足设计图纸、招标文件及标准规范等要求。 |  | 1000m3 | 0.618
3 | 040103003002 | 直埋管沟回填 砂 | 1、管沟回填砂； 2、满足设计图纸、招标文件及标准规范等要求。 |  | 10m3 | 43
4 | 040103002003 | 机械回填土 机械夯实 | 1、管沟回填土； 2、满足设计图纸、招标文件及标准规范等要求。 |  | 100m3 | 31.3512
5 | 040504001048 | 阀门井 | 1、阀门井（含井盖）； 2、满足设计图纸、招标文件及标准规范等要求。 |  | 座 | 8
6 | 040803007007 | 揭管沟盖板，并恢复 | 1、揭管沟盖板，并恢复； 2、满足设计图纸、招标文件及标准规范等要求。 |  | 100m | 3.6
7 | 041001001001 | 拆除沥青柏油类路面层 | 1、拆除沥青混凝土路面、及水稳层； 2、满足设计图纸、招标文件及标准规范等要求。 |  | 100m2 | 3.4
8 | 040203006021 | 沥青混凝土路面 | 1、60mm厚细粒式沥青混凝土（AC-13）； 2、喷洒乳化热沥青(PC-3)0.6kg/㎡； 3、80mm厚中粒式沥青混凝土（AC-16）； 4、喷洒乳化热沥青（PC-2)1.2kg/㎡； 5、200mm厚水泥稳定碎石； 6、300厚级配碎石； 7、素土夯实，压实系数不小于0.94； 8、满足设计图纸、招标文件及标准规范等要求。 |  | 100m2 | 3.4
9 | 041001005002 | 拆除预制侧缘石 | 1.拆除边石 |  | 100m | 1
本页小计
表—08
分部分项工程和单价措施项目清单与计价表
工程名称：土建工程 |  |  |  | 标段：辽宁生物厂区消防水管更换项目 |  |  |  | 第 2 页 共 2 页
序号 | 项目编码 | 项目名称 | 项目特征描述 |  | 计量单位 | 工程量 | 金额（元）
[7 empty] | 综合单价 |  | 合价 | 其中
人工费+机械费
侧石 石质
10 | 040204004006 | 侧石 石质 | 1.安装边石（利旧） |  | 100m | 1
本页小计
合 计
表—08

## 表-11 总价措施项目清单与计价表
总价措施项目清单与计价表
工程名称：土建工程 |  |  | 标段：辽宁生物厂区消防水管更换项目 | [5 empty] | 第 1 页 共 1 页
序号 | 项目编码 | 项目名称 |  | 计算基础 | 费率(%) | 金额(元) |  | 调整费率(%) |  | 调整后金额(元) | 备注
一般措施项目费(不含安全施工措施费)
1 | 041109001001 | 文明施工和环境保护费(不含第2册)
2 | 041109001002 | 文明施工和环境保护费 第2册
3 | 041109004001 | 雨季施工费(不含第2册)
4 | 041109004002 | 雨季施工费 第2册
其他措施项目费
5 | 041109002001 | 夜间施工增加费和白天施工需要照明费
6 | 041109003001 | 二次搬运费
7 | 041109004003 | 冬季施工费(不含第2册)
8 | 041109004004 | 冬季施工费 第2册
9 | 041109007001 | 已完工程及设备保护费
10 | 041109005001 | 市政工程（含园林绿化工程）施工干扰费
合 计
编制人（造价人员）： | [6 empty] | 复核人（造价工程师）：
注：按施工方案计算的措施费，若无“计算基础”和“费率”的数值，也可只填“金额”数值，但应在备注栏说明施工方案出处或计算方法。
表-11

## 表-12 其他项目清单与计价汇总表
其他项目清单与计价汇总表
工程名称：土建工程 |  | 标段：辽宁生物厂区消防水管更换项目 |  |  | 第 1 页 共 1 页
序号 | 项目名称 |  | 金额(元) | 结算金额(元) |  | 备注
1 | 暂列金额 |  |  |  |  | 明细详见表-12-1
2 | 暂估价
2.1 | 材料（工程设备）暂估价 |  | — |  |  | 明细详见表-12-2
2.2 | 专业工程暂估价 |  |  |  |  | 明细详见表-12-3
3 | 计日工 |  |  |  |  | 明细详见表-12-4
4 | 总承包服务费 |  |  |  |  | 明细详见表-12-5
5 | 工程担保费
合 计
注：材料（工程设备）暂估单价进入清单项目综合单价，此处不汇总。
表-12

## 表-13 规费、税金项目清单与计价表
规费、税金项目计价表
工程名称：土建工程 |  | 标段：辽宁生物厂区消防水管更换项目 |  |  |  | 第 1 页 共 1 页
序号 | 项目名称 |  | 计算基础 |  | 计算基数 |  | 计算费率(%) | 金额（元）
1 | 规费
1.1 | 社会保障费
1.2 | 住房公积金
1.3 | 工程排污费
1.4 | 其它
1.5 | 工伤保险
2 | 税金
合 计
编制人（造价人员）： |  |  |  | 复核人（造价工程师）：
表-13