## 表-08 分部分项工程和单价措施项目清单与计价表
分部分项工程和单价措施项目清单与计价表
工程名称：建筑与装饰工程
序号 | 项目编码 | 项目名称 | 项目特征描述 | 计量单位 | 工程量
整个项目
1 | 011601001002 | 砌体拆除 粘土砖(实心砖) 实心墙 | 原墙体拆除 | m3 | 50.312
2 | 011602002005 | 现浇钢筋混凝土构件拆除 单梁 | 原钢筋混凝土二次结构拆除 | m3 | 3.4144
3 | 011616001003 | 建筑垃圾外运 | 建筑垃圾外运 | 10m3 | 5.4
4 | 011302001026 | 平面、跌级天棚 装配式U型轻钢天棚龙骨(不上人型) 规格 600*600mm 跌级 | 防火石膏板修复吊顶 | 100m2 | 0.56
5 | 011104001001 | 吸音地毯 | 1.名称:吸音地毯 2.满足设计图纸、招标文件及标准规范等要求 | 100m2 | 4.12
6 | 011407001001 | 内墙涂料 墙面 二遍 | 1.名称:无机防霉涂料 2.满足设计图纸、招标文件及标准规范等要求 | 100m2 | 3.37
7 | 011210003005 | 全玻璃隔断 钢化玻璃 | 1.名称:玻璃隔断（含钢化玻璃门） 2.玻璃隔断由专业厂家二次设计 3.满足设计图纸、招标文件及标准规范等要求 | 100m2 | 1
8 | 011210005001 | 卫生间隔断 | 1.名称:卫生间隔断（含门） 2.满足设计图纸、招标文件及标准规范等要求 | 100m2 | 0.1134
9 | 01B001 | 挡烟垂壁 | 1.名称:挡烟垂壁 2.满足设计图纸、招标文件及标准规范等要求 | m2 | 6.05
10 | 01B002 | 排烟窗改造 | 1.名称:排烟窗改造LC2127 2.满足设计图纸、招标文件及标准规范等要求 | 扇 | 3
11 | 01B003 | 排烟窗改造 | 1.名称:排烟窗改造LC3027 2.满足设计图纸、招标文件及标准规范等要求 | 扇 | 1
12 | 011701006001 | 单项脚手架 满堂脚手架 基本层(3.6m~5.2m) |  | 100m2 | 4.2
13 |  | 隔断墙 轻钢龙骨 150mm 防火水泥板饰面 内充防火棉 | 防火石膏板隔断墙 | m2 | 20.4
14 |  | 防盗门 对开式 2.1m*1.2m | 防火等级 一级 | 樘 | 1