## Sheet2
序号 | 标的物名称 | 规格/型号 | 要求标准 | 材质 | 数量 | 单位 | 所属设备 | 设备厂家
1 | 不锈钢自动断水蒸馏水器 | YN-ZD-5断水自控型，5L/h,4.5Kw电加热管1支，交流220V， | 企业标准 | 壳体304不锈钢 | 2 | 台 | —— | 上海力辰邦西仪器科技有限公司
2 | 罩极电动机 | YJF40-4，220V 50Hz，40W，3A E级 | 罩极异步电动机通用技术条件JT 4269-2002 | 复合材料 | 2 | 个 | 生化培养箱 | 上海博迅实业有限公司医疗设备厂
3 | KJ-160控制密封盖组件 | 货号：26tj403 | 符合原厂微波消解仪配套使用型号WX-8000 | —— | 1 | 个 | 微波消解仪 | 上海屹尧仪器科技发展有限公司
4 | KJ-160标准顶垫 | 货号：08ca107 | 符合原厂微波消解仪配套使用型号WX-8000 | —— | 3 | 个 | 微波消解仪 | 上海屹尧仪器科技发展有限公司
5 | KJ-160框架 | 货号：17ca106 | 符合原厂微波消解仪配套使用型号WX-8000 | —— | 3 | 个 | 微波消解仪 | 上海屹尧仪器科技发展有限公司
6 | KJ-160标准顶丝 | 货号：17ca111 | 符合原厂微波消解仪配套使用型号WX-8000 | —— | 3 | 个 | 微波消解仪 | 上海屹尧仪器科技发展有限公司
7 | KJ-160标准密封垫 | 货号：08tj402 | 符合原厂微波消解仪配套使用型号WX-8000 | —— | 1 | 个 | 微波消解仪 | 上海屹尧仪器科技发展有限公司
8 | 旋蒸瓶 | 规格：瓶口内径100mm外径110mm瓶口外延126mm 容积10L | 执行标准:GBT24694 2021 | 玻璃 | 3 | 个 | 旋转蒸发器 | 巩义市予华仪器有限责任公司
9 | 旋蒸瓶 | 规格：瓶口内径100mm外径110mm瓶口外延126mm 容积20L | 执行标准：GBT24694 2021 | 玻璃 | 3 | 个 | 旋转蒸发器 | 巩义市予华仪器有限责任公司
10 | 集热式恒温加热磁力搅拌器 | DF-101S | 厂家标准 | —— | 16 | 台 | — | ——
11 | 加湿水箱传感器套件 | binder厂家货号：8500-0013 | 符合出厂报告性能的执行标准 | —— | 2 | 套 | KBF720稳定性试验箱 | 德国Binder
12 | 控制器（触摸屏电路板） | binder厂家货号：5014-0197 | 符合出厂报告性能的执行标准 | —— | 1 | 块 | KBF720稳定性试验箱 | 德国Binder
13 | 电导率仪 | 型号：DDS-307，测量0-200us/cm，厂家要求上海雷磁，分辨率0.01us/cm，电源：220V | GB/T 11007-2023 | 复合 | 1 | 台 | —— | ——
14 | 循环水式多用真空泵 | SHZ-D(Ⅲ） | 厂家标准 | 复合 | 2 | 台